## Table 1
GOVERNO DO ESTADO DO PARÁ
PREFEITURA MUNICIPAL DE CURUÁ/PA
CNPJ: 01.613.319/0001-55
PROPONENTE | PREFEITURA MUNICIPAL DE MARACANÃ-PA RESP. TÉCNICO: DIEGO LIMA NUNES - CREA: 041978567-1
OBJETO: | CONSTRUÇÃO DE ESCOLA MUNICIPAL DE ENSINO INFANTIL E FUNDAMENTAL NA ZONA URBANA DO MUNICÍPIO DE CURUÁ/PA BDI: 22,47%
ENDEREÇO: | CURUÁ/PA ENC. SOCIAIS M: 53,45% - H: 95,00%
REFERÊNCIAS: | SINAPI: 02/2026 - SBC: 03/2026 - ORSE: 12/2025 - SEDOP: 10/2025 DATA: 23/04/2026
PLANILHA ORÇAMENTÁRIA ANÁLITICA
1 |  |  | SERVIÇOS PRELIMINARES | [8 empty] | 54368.44
1.1 |  |  | CANTEIRO DE OBRAS | [8 empty] | 53164.94
1.1.1 | Código | Banco | Descrição | Tipo |  |  | Und | Quant. |  |  | Valor Unit | Total
Composição | 11340 | SEDOP | Placa de obra em lona com plotagem de gráfica | 0 |  |  | m² | 1 |  |  | 188.16 | 188.16
Composição Auxiliar | 280013 | SEDOP | CARPINTEIRO COM ENCARGOS COMPLEMENTARES | 0 |  |  | h | 0.4 |  |  | 31.75 | 12.7
Composição Auxiliar | 280026 | SEDOP | SERVENTE COM ENCARGOS COMPLEMENTARES | 0 |  |  | h | 0.4 |  |  | 26.13 | 10.45
Insumo | D00084 | SEDOP | Prego 1 1/2"x13 | Material |  |  | kg | 0.1 |  |  | 18.62 | 1.86
Insumo | D00475 | SEDOP | Lona com plotagem de gráfica | Material |  |  | m² | 1 |  |  | 75 | 75
Insumo | D00281 | SEDOP | Pernamanca 3" x 2" 4 m - madeira branca | Material |  |  | Dz | 0.41 |  |  | 215 | 88.15
|  |  |  | MO sem LS => | 15.4 |  | LS => | 0 |  |  | MO com LS => | 15.4
|  |  |  | Valor do BDI => | 42.27 | [5 empty] | Valor com BDI => | 230.43
[7 empty] | Quant. => | 3 |  |  | Preço Total => | 691.29
1.1.2 | Código | Banco | Descrição | Tipo |  |  | Und | Quant. |  |  | Valor Unit | Total
Composição | 10009 | SEDOP | Locação da obra a trena | 0 |  |  | m² | 1 |  |  | 7.01 | 7.01
Composição Auxiliar | 280013 | SEDOP | CARPINTEIRO COM ENCARGOS COMPLEMENTARES | 0 |  |  | h | 0.07 |  |  | 31.75 | 2.22
Composição Auxiliar | 280026 | SEDOP | SERVENTE COM ENCARGOS COMPLEMENTARES | 0 |  |  | h | 0.05 |  |  | 26.13 | 1.3
Insumo | D00081 | SEDOP | Prego 2 1/2"x10 | Material |  |  | kg | 0.003 |  |  | 18.68 | 0.06
Insumo | D00281 | SEDOP | Pernamanca 3" x 2" 4 m - madeira branca | Material |  |  | Dz | 0.01 |  |  | 215 | 2.15
Insumo | D00238 | SEDOP | Linha de nylon no. 80 | Material |  |  | Rl | 0.01 |  |  | 12.9 | 0.13
Insumo | D00043 | SEDOP | Arame recozido No. 18 | Material |  |  | kg | 0.002 |  |  | 13.49 | 0.03
Insumo | D00016 | SEDOP | Tábua de madeira branca 4m | Material |  |  | Dz | 0.01 |  |  | 115.02 | 1.15
MO sem LS => | [5 empty] | 2.35 | LS => |  | 0 |  | MO com LS => | 2.35
Valor do BDI => | [5 empty] | 1.57 |  |  |  |  | Valor com BDI => | 8.58
[7 empty] | Quant. => |  | 2136.7 |  | Preço Total => | 18332.88
1.1.3 | Código | Banco | Descrição | Tipo |  |  | Und | Quant. |  |  | Valor Unit | Total
Composição | 12560 | SBC | TAPUME SIMPLES EM TABUAS DE MADEIRA 1""x12"" | INSTALACOES PROVISORIAS |  |  | m² | 1 |  |  | 70.56 | 70.56
Insumo | 1825 | SBC | MADEIRA DE LEI-RIPA 5x1,5cm | Material |  |  | M | 3.5 |  |  | 4.02 | 14.07
Insumo | 99449 | SBC | AJUDANTE DE CARPINTEIRO | Mão de Obra |  |  | H | 0.776 |  |  | 16.06 | 12.46
Insumo | 99350 | SBC | CARPINTEIRO DE FORMAS | Mão de Obra |  |  | H | 0.715 |  |  | 20.45 | 14.62
Insumo | 1450 | SBC | PREGO FERRO GALVANIZADO 16x24 (285 un/kg) | Material |  |  | KG | 0.1 |  |  | 38.28 | 3.83
Insumo | 1350 | SBC | PONTALETE 7,5x7,5cm (3x3") PERNA/BARROTE/ESTRONCA | Material |  |  | M | 1.299 |  |  | 8.74 | 11.35
Insumo | 1250 | SBC | TABUA TERCEIRA QUALIDADE NAO APARELHADA | Material |  |  | M | 1.049 |  |  | 13.58 | 14.25
|  |  |  | MO sem LS => |  | 27.08 | LS => | 0 |  |  | MO com LS => | 27.08
|  |  |  | Valor do BDI => |  | 15.85 |  |  |  |  | Valor com BDI => | 86.41
[7 empty] | Quant. => | 341.6 |  |  | Preço Total => | 29517.65
1.1.4 | Código | Banco | Descrição | Tipo |  |  | Und | Quant. |  |  | Valor Unit | Total
Composição | 10767 | SEDOP | Barracão de madeira (incl. instalações) | 0 |  |  | m² | 1 |  |  | 943.73 | 943.73
Composição Auxiliar | 190090 | SEDOP | Bacia sifonada de louça c/ assento | 0 |  |  | un | 0.05 |  |  | 577.4 | 28.87
Composição Auxiliar | 190224 | SEDOP | Caixa de descarga plastica - externa | 0 |  |  | un | 0.05 |  |  | 221.29 | 11.06
Composição Auxiliar | 180102 | SEDOP | Tubo em PVC - 100mm (LS) | 0 |  |  | m | 0.15 |  |  | 49.39 | 7.4
Composição Auxiliar | 190232 | SEDOP | Lavatorio de louça s/col.c/torn.,sifao e valv. | 0 |  |  | un | 0.05 |  |  | 933.64 | 46.68
Composição Auxiliar | 280013 | SEDOP | CARPINTEIRO COM ENCARGOS COMPLEMENTARES | 0 |  |  | h | 6.7 |  |  | 31.75 | 212.72
Composição Auxiliar | 170081 | SEDOP | Ponto de luz / força (c/tubul., cx. e fiaçao) ate 200W | 0 |  |  | pt | 0.15 |  |  | 337.48 | 50.62
Composição Auxiliar | 180093 | SEDOP | Caixa sifonada de PVC c/ grelha - 100x100x50mm | 0 |  |  | un | 0.125 |  |  | 49.46 | 6.18
Composição Auxiliar | 180299 | SEDOP | Ponto de agua (incl. tubos e conexoes) | 0 |  |  | pt | 0.15 |  |  | 474.02 | 71.1
Composição Auxiliar | 180103 | SEDOP | Tubo em PVC - 75mm (LS) | 0 |  |  | m | 0.15 |  |  | 46.08 | 6.91
Composição Auxiliar | 180095 | SEDOP | Registro de gaveta s/ canopla - 1/2" | 0 |  |  | un | 0.025 |  |  | 100.39 | 2.5
Composição Auxiliar | 190218 | SEDOP | Chuveiro em PVC | 0 |  |  | un | 0.05 |  |  | 81.44 | 4.07
Composição Auxiliar | 280026 | SEDOP | SERVENTE COM ENCARGOS COMPLEMENTARES | 0 |  |  | h | 7.5 |  |  | 26.13 | 195.97
Composição Auxiliar | 180350 | SEDOP | Sumidouro pre-moldado cap= 10 pessoas | 0 |  |  | un | 0.025 |  |  | 1633.13 | 40.82
Composição Auxiliar | 180352 | SEDOP | Caixa em alvenaria de 60x60x80cm c/ tpo. concreto | 0 |  |  | un | 0.05 |  |  | 937.48 | 46.87
Composição Auxiliar | 180349 | SEDOP | Fossa septica pre-moldada cap= 10 pessoas | 0 |  |  | un | 0.025 |  |  | 2031.52 | 50.78
Insumo | D00019 | SEDOP | Régua 3"x1" 4 m apar. | Material |  |  | Dz | 0.05 |  |  | 336 | 16.8
Insumo | D00344 | SEDOP | Arruela concava em PVC d=5/16" | Material |  |  | un | 0.5 |  |  | 0.7 | 0.35
Insumo | D00281 | SEDOP | Pernamanca 3" x 2" 4 m - madeira branca | Material |  |  | Dz | 0.17 |  |  | 215 | 36.55
Insumo | D00001 | SEDOP | Parafuso fo go 5/16" c= 110mm | Material |  |  | un | 0.04 |  |  | 1.48 | 0.06
Insumo | D00002 | SEDOP | Massa de vedação | Material |  |  | kg | 0.042 |  |  | 17.73 | 0.74
Insumo | D00016 | SEDOP | Tábua de madeira branca 4m | Material |  |  | Dz | 0.38 |  |  | 115.02 | 43.71
Insumo | D00081 | SEDOP | Prego 2 1/2"x10 | Material |  |  | kg | 0.5 |  |  | 18.68 | 9.34
Insumo | D00060 | SEDOP | Aldrava p/ cadeado (4x1/2") | Material |  |  | un | 0.02 |  |  | 10.72 | 0.21
Insumo | D00062 | SEDOP | Dobradiça 3"x3" com parafuso | Material |  |  | un | 0.19 |  |  | 25.78 | 4.9
Insumo | D00061 | SEDOP | Fechadura de sobrepor comum | Material |  |  | un | 0.02 |  |  | 77.21 | 1.54
Insumo | D00015 | SEDOP | Tábua de madeira forte 4m | Material |  |  | Dz | 0.14 |  |  | 240 | 33.6
Insumo | D00059 | SEDOP | Cadeado No. 30 | Material |  |  | un | 0.02 |  |  | 35.2 | 0.7
Insumo | D00049 | SEDOP | Telha fibrotex (1.22x0.55m) e=4mm | Material |  |  | un | 0.82 |  |  | 15.5 | 12.71
MO sem LS => | [5 empty] | 396.82 | LS => |  | 0 |  | MO com LS => | 396.82
Valor do BDI => | [5 empty] | 212.05 |  |  |  |  | Valor com BDI => | 1155.78
[7 empty] | Quant. => |  | 4 |  | Preço Total => | 4623.12
1.2 |  |  | EQUIPAMENTOS DE APOIO | [8 empty] | 1203.5
1.2.1 | Código | Banco | Descrição | Tipo |  |  | Und | Quant. |  |  | Valor Unit | Total
Composição | 10786 | SEDOP | Aluguel e montagem de andaime metálico | 0 |  |  | m2/mês | 1 |  |  | 19.66 | 19.66
Composição Auxiliar | 280026 | SEDOP | SERVENTE COM ENCARGOS COMPLEMENTARES | 0 |  |  | h | 0.15 |  |  | 26.13 | 3.91
Insumo | D00361 | SEDOP | Aluguel de andaime metálico | Material |  |  | m2/mês | 1 |  |  | 15.75 | 15.75
|  |  |  | MO sem LS => | 2.45 |  | LS => | 0 |  |  | MO com LS => | 2.45
|  |  |  | Valor do BDI => | 4.41 | [5 empty] | Valor com BDI => | 24.07
[7 empty] | Quant. => | 50 |  |  | Preço Total => | 1203.5
2 |  |  | INFRAESTRUTURA | [8 empty] | 185902.81
2.1 |  |  | MOVIMENTO DE TERRA | [8 empty] | 55241.18
2.1.1 | Código | Banco | Descrição | Tipo |  |  | Und | Quant. |  |  | Valor Unit | Total
Composição | 20212 | SBC | ESCAVACAO MANUAL SOLO 1a. CATEGORIA ATE 1,50m | PREPARACAO DO TERRENO |  |  | m³ | 1 |  |  | 71.66 | 71.66
Insumo | 99900 | SBC | SERVENTE | Mão de Obra |  |  | H | 4.348 |  |  | 16.06 | 69.84
Insumo | 99525 | SBC | FEITOR/ENCARREGADO | Mão de Obra |  |  | H | 0.081 |  |  | 22.67 | 1.84
MO sem LS => 71,66 LS => 0,00 MO com LS => 71,66
Valor do BDI => 16,10 | [9 empty] | Valor com BDI => |  |  | 87.76
Quant. => 55,58 Preço Total => 4.877,70
2.1.2 | Código | Banco | Descrição | Tipo |  |  | Und | Quant. |  |  | Valor Unit | Total
Composição | 30254 | SEDOP | Reaterro compactado | 0 |  |  | m³ | 1 |  |  | 21.22 | 21.22
Composição Auxiliar | 280026 | SEDOP | SERVENTE COM ENCARGOS COMPLEMENTARES | 0 |  |  | h | 0.75 |  |  | 26.13 | 19.59

## Table 2
Insumo | M00006 | SEDOP | Compactador de solo CM-13 | Equipamento |  |  | h | 0.3 |  |  | 5.45 | 1.64
|  |  |  | MO sem LS => |  | 12.28 | LS => | 0 |  |  | MO com LS => | 12.28
|  |  |  | Valor do BDI => |  | 4.76 |  |  |  |  | Valor com BDI => | 25.98
[7 empty] | Quant. => | 32.74 |  |  | Preço Total => | 850.58
2.1.3 | Código | Banco | Descrição | Tipo |  |  | Und | Quant. |  |  | Valor Unit | Total
Composição | 30011 | SEDOP | Aterro incluindo carga, descarga, transporte e apiloamento | 0 |  |  | m³ | 1 |  |  | 156.75 | 156.75
Composição Auxiliar | 280026 | SEDOP | SERVENTE COM ENCARGOS COMPLEMENTARES | 0 |  |  | h | 3 |  |  | 26.13 | 78.39
Insumo | M00006 | SEDOP | Compactador de solo CM-13 | Equipamento |  |  | h | 0.3 |  |  | 5.45 | 1.64
Insumo | J00001 | SEDOP | Aterro arenoso | Material |  |  | m³ | 1.25 |  |  | 61.39 | 76.74
MO sem LS => 49,14 LS => 0,00 MO com LS => 49,14
Valor do BDI => 35,22 | [9 empty] | Valor com BDI => |  |  | 191.97
Quant. => 257,92 Preço Total => 49.512,90
2.2 |  |  | FUNDAÇÃO | [8 empty] | 54567.84
2.2.1 |  |  | SAPATAS | [8 empty] | 52396.48
2.2.1.1 | Código | Banco | Descrição | Tipo |  |  | Und | Quant. |  |  | Valor Unit | Total
Composição | 96619 | SINAPI | LASTRO DE CONCRETO MAGRO, APLICADO EM BLOCOS DE COROAMENTO OU SAPATAS, ESPESSURA DE 5 CM. AF_01/2024 | Lastro |  |  | m² | 1 |  |  | 54.65 | 54.65
Composição Auxiliar | 88316 | SINAPI | SERVENTE COM ENCARGOS COMPLEMENTARES | Livro SINAPI: Cálculos e |  |  | H | 0.12265 |  |  | 26.88 | 3.29
Composição Auxiliar | 88309 | SINAPI | PEDREIRO COM ENCARGOS COMPLEMENTARES | Livro SINAPI: Cálculos e |  |  | H | 0.33905 |  |  | 32.75 | 11.1
Composição Auxiliar | 94968 | SINAPI | CONCRETO MAGRO PARA LASTRO, TRAÇO 1:4,5:4,5 (EM MASSA SECA DE CIMENTO/ AREIA MÉDIA/ BRITA 1) - PREPARO MECÂNICO COM BETONEIRA 600 L. AF_05/2021 | Produção de Concreto |  |  | m³ | 0.069 |  |  | 583.49 | 40.26
|  |  |  | MO sem LS => | 13.9 |  | LS => | 0 |  |  | MO com LS => | 13.9
|  |  |  | Valor do BDI => | 12.27 | [5 empty] | Valor com BDI => | 66.92
[7 empty] | Quant. => | 53.4 |  |  | Preço Total => | 3573.52
2.2.1.2 | Código | Banco | Descrição | Tipo |  |  | Und | Quant. |  |  | Valor Unit | Total
Composição | 104927 | SINAPI | FABRICAÇÃO, MONTAGEM E DESMONTAGEM DE FÔRMA PARA SAPATA CORRIDA, EM MADEIRA SERRADA, E=25 MM, 4 UTILIZAÇÕES. AF_01/2024 | Fundações Rasas (Blocos, Sapatas, Vigas Baldrame) |  |  | m² | 1 |  |  | 90.72 | 90.72
Composição Auxiliar | 88239 | SINAPI | AJUDANTE DE CARPINTEIRO COM ENCARGOS COMPLEMENTARES | Livro SINAPI: Cálculos e |  |  | H | 0.483 |  |  | 26.97 | 13.02
Composição Auxiliar | 91692 | SINAPI | SERRA CIRCULAR DE BANCADA COM MOTOR ELÉTRICO POTÊNCIA DE 5HP, COM COIFA PARA DISCO 10" - CHP DIURNO. AF_08/2015 | Custos Horários Produtivo e Improdutivo dos Equipamentos |  |  | CHP | 0.021 |  |  | 36.04 | 0.75
Composição Auxiliar | 91693 | SINAPI | SERRA CIRCULAR DE BANCADA COM MOTOR ELÉTRICO POTÊNCIA DE 5HP, COM COIFA PARA DISCO 10" - CHI DIURNO. AF_08/2015 | Custos Horários Produtivo e Improdutivo dos Equipamentos |  |  | CHI | 0.084 |  |  | 34.38 | 2.88
Composição Auxiliar | 88262 | SINAPI | CARPINTEIRO DE FORMAS COM ENCARGOS COMPLEMENTARES | Livro SINAPI: Cálculos e |  |  | H | 1.083 |  |  | 32.14 | 34.8
Insumo | 6212 | SINAPI | TABUA *2,5 X 30 CM EM PINUS, MISTA OU EQUIVALENTE DA REGIAO - BRUTA | Material |  |  | M | 1.21 |  |  | 19.75 | 23.9
Insumo | 40304 | SINAPI | PREGO DE ACO POLIDO COM CABECA DUPLA 17 X 27 (2 1/2 X 11) | Material |  |  | KG | 0.085 |  |  | 22.11 | 1.88
Insumo | 5073 | SINAPI | PREGO DE ACO POLIDO COM CABECA 17 X 24 (2 1/4 X 11) | Material |  |  | KG | 0.02 |  |  | 18.26 | 0.37
Insumo | 4517 | SINAPI | SARRAFO *2,5 X 7,5* CM EM PINUS, MISTA OU EQUIVALENTE DA REGIAO - BRUTA | Material |  |  | M | 0.635 |  |  | 4.17 | 2.65
Insumo | 2692 | SINAPI | DESMOLDANTE PROTETOR PARA FORMAS DE MADEIRA, DE BASE OLEOSA EMULSIONADA EM AGUA | Material |  |  | L | 0.0167 |  |  | 7.91 | 0.13
Insumo | 4491 | SINAPI | PONTALETE *7,5 X 7,5* CM EM PINUS, MISTA OU EQUIVALENTE DA REGIAO - BRUTA | Material |  |  | M | 0.872 |  |  | 11.91 | 10.39
MO sem LS => 34,85 LS => 0,00 MO com LS => 34,85
Valor do BDI => 20,38 | [9 empty] | Valor com BDI => |  |  | 111.1
Quant. => 86,40 Preço Total => 9.599,04
2.2.1.3 | Código | Banco | Descrição | Tipo |  |  | Und | Quant. |  |  | Valor Unit | Total
Composição | 104919 | SINAPI | ARMAÇÃO DE SAPATA ISOLADA, VIGA BALDRAME E SAPATA CORRIDA UTILIZANDO AÇO CA-50 DE 10 MM - MONTAGEM. AF_01/2024 | Fundações Rasas (Blocos, Sapatas, Vigas Baldrame) |  |  | KG | 1 |  |  | 12.72 | 12.72
Composição Auxiliar | 88238 | SINAPI | AJUDANTE DE ARMADOR COM ENCARGOS COMPLEMENTARES | Livro SINAPI: Cálculos e |  |  | H | 0.031 |  |  | 27.32 | 0.84
Composição Auxiliar | 92803 | SINAPI | CORTE E DOBRA DE AÇO CA-50, DIÂMETRO DE 10,0 MM. AF_06/2022 | Armação para Estruturas de |  |  | KG | 1 |  |  | 8.59 | 8.59
Composição Auxiliar | 88245 | SINAPI | ARMADOR COM ENCARGOS COMPLEMENTARES | Livro SINAPI: Cálculos e Parâmetros |  |  | H | 0.081 |  |  | 32.54 | 2.63
Insumo | 43132 | SINAPI | ARAME RECOZIDO 16 BWG, D = 1,65 MM (0,016 KG/M) OU 18 BWG, D = 1,25 MM (0,01 KG/M) | Material |  |  | KG | 0.025 |  |  | 23.45 | 0.59
Insumo | 39017 | SINAPI | ESPACADOR / DISTANCIADOR CIRCULAR COM ENTRADA LATERAL, EM PLASTICO, PARA VERGALHAO *4,2 A 12,5* MM, COBRIMENTO 20 MM | Material |  |  | UN | 0.399 |  |  | 0.22 | 0.09
|  |  |  | MO sem LS => |  | 2.52 | LS => | 0 |  |  | MO com LS => | 2.52
|  |  |  | Valor do BDI => |  | 2.85 |  |  |  |  | Valor com BDI => | 15.57
[7 empty] | Quant. => | 953.71 |  |  | Preço Total => | 14849.26
2.2.1.4 | Código | Banco | Descrição | Tipo |  |  | Und | Quant. |  |  | Valor Unit | Total
Composição | 50740 | SEDOP | Concreto c/ seixo Fck= 25MPA (incl. lançamento e adensamento) | 0 |  |  | m³ | 1 |  |  | 963.34 | 963.34
Composição Auxiliar | 280026 | SEDOP | SERVENTE COM ENCARGOS COMPLEMENTARES | 0 |  |  | h | 10.5 |  |  | 26.13 | 274.36
Composição Auxiliar | 280023 | SEDOP | PEDREIRO COM ENCARGOS COMPLEMENTARES | 0 |  |  | h | 1.65 |  |  | 32.12 | 52.99
Composição Auxiliar | 280022 | SEDOP | OPERADOR DE BETONEIRA/MISTURADOR COM | 0 |  |  | h | 0.39 |  |  | 30.63 | 11.94
Insumo | J00005 | SEDOP | Areia | Material |  |  | m³ | 0.83 |  |  | 87.44 | 72.58
Insumo | J00003 | SEDOP | Cimento | Material |  |  | SC | 7.34 |  |  | 51.13 | 375.29
Insumo | M00008 | SEDOP | Betoneira eletrica - 320l | Equipamento |  |  | h | 0.39 |  |  | 2.72 | 1.06
Insumo | J00007 | SEDOP | Seixo lavado | Material |  |  | m³ | 0.84 |  |  | 207.07 | 173.94
Insumo | M00013 | SEDOP | Vibrador de imersão, diâmetro de ponteira 45mm, motor elétrico trifá potênciade2 cv | Equipamento |  |  | h | 0.65 |  |  | 1.86 | 1.21
MO sem LS => | [5 empty] | 217.32 | LS => |  | 0,00 MO com LS => |  |  | 217.32
Valor do BDI => | [5 empty] | 216.46 |  |  | Valor com BDI => |  |  | 1179.8
[7 empty] | Quant. => |  | 20,66 Preço Total => |  |  | 24374.66
2.2.2 |  |  | BLOCOS | [8 empty] | 2171.36
2.2.2.1 | Código | Banco | Descrição | Tipo |  |  | Und | Quant. |  |  | Valor Unit | Total
Composição | 30058 | SBC | CONCRETO CICLOPICO 15MPA CIMENTO/AREIA/PEDRA MAO PREP. MEC. | FUNDACOES DIRETAS |  |  | m³ | 1 |  |  | 813.3 | 813.3
Insumo | 50 | SBC | CIMENTO PORTLAND CP III 32RS NBR 11578 (quilo) | Material |  |  | KG | 258.3 |  |  | 1.12 | 289.3
Insumo | 30541 | SBC | BETONEIRA ELET.580L 8CV 7,03m3/h | Material |  |  | H | 0.11 |  |  | 40 | 4.4
Insumo | 99323 | SBC | AJUDANTE ESPECIALIZADO - CONCRETISTA | Mão de Obra |  |  | H | 7.583 |  |  | 15.34 | 116.34
Insumo | 450 | SBC | PEDRA DE MAO | Material |  |  | m³ | 0.914 |  |  | 237.01 | 216.63
Insumo | 100 | SBC | AREIA GROSSA LAVADA | Material |  |  | m³ | 0.585 |  |  | 121.56 | 71.11
Insumo | 99836 | SBC | OPERADOR DE BETONEIRA | Mão de Obra |  |  | H | 1.238 |  |  | 20.45 | 25.31
Insumo | 99322 | SBC | CONCRETISTA | Mão de Obra |  |  | H | 3.98 |  |  | 22.67 | 90.24
|  |  |  | MO sem LS => | 231.88 |  | LS => | 0 |  |  | MO com LS => | 231.88
|  |  |  | Valor do BDI => | 182.74 | [5 empty] | Valor com BDI => | 996.04
[7 empty] | Quant. => | 2.18 |  |  | Preço Total => | 2171.36
2.3 |  |  | VIGA BALDRAME | [8 empty] | 76093.79
2.3.1 |  |  | CONCRETO ARMADO | [8 empty] | 55206.84
2.3.1.1 | Código | Banco | Descrição | Tipo |  |  | Und | Quant. |  |  | Valor Unit | Total
Composição | 96536 | SINAPI | FABRICAÇÃO, MONTAGEM E DESMONTAGEM DE FÔRMA PARA VIGA | Fundações Rasas (Blocos, |  |  | m² | 1 |  |  | 83.74 | 83.74
Composição Auxiliar | 88262 | SINAPI | CARPINTEIRO DE FORMAS COM ENCARGOS COMPLEMENTARES | Livro SINAPI: Cálculos e |  |  | H | 1.088 |  |  | 32.14 | 34.96
Composição Auxiliar | 91692 | SINAPI | SERRA CIRCULAR DE BANCADA COM MOTOR ELÉTRICO POTÊNCIA DE 5HP, COM COIFA PARA DISCO 10" - CHP DIURNO. AF_08/2015 | Custos Horários Produtivo e Improdutivo dos Equipamentos |  |  | CHP | 0.013 |  |  | 36.04 | 0.46
Composição Auxiliar | 88239 | SINAPI | AJUDANTE DE CARPINTEIRO COM ENCARGOS COMPLEMENTARES | Livro SINAPI: Cálculos e |  |  | H | 0.477 |  |  | 26.97 | 12.86

## Table 3
Composição Auxiliar | 91693 | SINAPI | SERRA CIRCULAR DE BANCADA COM MOTOR ELÉTRICO POTÊNCIA DE 5HP, COM COIFA PARA DISCO 10" - CHI DIURNO. AF_08/2015 | Custos Horários Produtivo e Improdutivo dos Equipamentos |  |  | CHI | 0.053 |  |  | 34.38 | 1.82
Insumo | 6212 | SINAPI | TABUA *2,5 X 30 CM EM PINUS, MISTA OU EQUIVALENTE DA REGIAO - BRUTA | Material |  |  | M | 1.134 |  |  | 19.75 | 22.4
Insumo | 2692 | SINAPI | DESMOLDANTE PROTETOR PARA FORMAS DE MADEIRA, DE BASE OLEOSA EMULSIONADA EM AGUA | Material |  |  | L | 0.0167 |  |  | 7.91 | 0.13
Insumo | 4517 | SINAPI | SARRAFO *2,5 X 7,5* CM EM PINUS, MISTA OU EQUIVALENTE DA REGIAO - BRUTA | Material |  |  | M | 0.547 |  |  | 4.17 | 2.28
Insumo | 40304 | SINAPI | PREGO DE ACO POLIDO COM CABECA DUPLA 17 X 27 (2 1/2 X 11) | Material |  |  | KG | 0.053 |  |  | 22.11 | 1.17
Insumo | 4491 | SINAPI | PONTALETE *7,5 X 7,5* CM EM PINUS, MISTA OU EQUIVALENTE DA REGIAO - BRUTA | Material |  |  | M | 0.605 |  |  | 11.91 | 7.21
Insumo | 5073 | SINAPI | PREGO DE ACO POLIDO COM CABECA 17 X 24 (2 1/4 X 11) | Material |  |  | KG | 0.026 |  |  | 18.26 | 0.47
|  |  |  | MO sem LS => |  | 33.87 | LS => | 0 |  |  | MO com LS => | 33.87
|  |  |  | Valor do BDI => |  | 18.81 |  |  |  |  | Valor com BDI => | 102.55
[7 empty] | Quant. => | 159.94 |  |  | Preço Total => | 16401.84
2.3.1.2 | Código | Banco | Descrição | Tipo |  |  | Und | Quant. |  |  | Valor Unit | Total
Composição | 104916 | SINAPI | ARMAÇÃO DE SAPATA ISOLADA, VIGA BALDRAME E SAPATA CORRIDA UTILIZANDO AÇO CA-60 DE 5 MM - MONTAGEM. AF_01/2024 | Fundações Rasas (Blocos, Sapatas, Vigas Baldrame) |  |  | KG | 1 |  |  | 17.59 | 17.59
Composição Auxiliar | 88245 | SINAPI | ARMADOR COM ENCARGOS COMPLEMENTARES | Livro SINAPI: Cálculos e |  |  | H | 0.166 |  |  | 32.54 | 5.4
Composição Auxiliar | 88238 | SINAPI | AJUDANTE DE ARMADOR COM ENCARGOS COMPLEMENTARES | Livro SINAPI: Cálculos e |  |  | H | 0.064 |  |  | 27.32 | 1.74
Composição Auxiliar | 92800 | SINAPI | CORTE E DOBRA DE AÇO CA-60, DIÂMETRO DE 5,0 MM. AF_06/2022 | Armação para Estruturas de |  |  | KG | 1 |  |  | 9.69 | 9.69
Insumo | 39017 | SINAPI | ESPACADOR / DISTANCIADOR CIRCULAR COM ENTRADA LATERAL, EM PLASTICO, PARA VERGALHAO *4,2 A 12,5* MM, COBRIMENTO 20 MM | Material |  |  | UN | 0.819 |  |  | 0.22 | 0.18
Insumo | 43132 | SINAPI | ARAME RECOZIDO 16 BWG, D = 1,65 MM (0,016 KG/M) OU 18 BWG, D = 1,25 MM (0,01 KG/M) | Material |  |  | KG | 0.025 |  |  | 23.45 | 0.59
MO sem LS => 6,20 LS => 0,00 MO com LS => 6,20
Valor do BDI => 3,95 | [9 empty] | Valor com BDI => |  |  | 21.54
Quant. => 243,94 Preço Total => 5.254,46
2.3.1.3 | Código | Banco | Descrição | Tipo |  |  | Und | Quant. |  |  | Valor Unit | Total
Composição | 104919 | SINAPI | ARMAÇÃO DE SAPATA ISOLADA, VIGA BALDRAME E SAPATA CORRIDA UTILIZANDO AÇO CA-50 DE 10 MM - MONTAGEM. AF_01/2024 | Fundações Rasas (Blocos, Sapatas, Vigas Baldrame) |  |  | KG | 1 |  |  | 12.72 | 12.72
Composição Auxiliar | 88238 | SINAPI | AJUDANTE DE ARMADOR COM ENCARGOS COMPLEMENTARES | Livro SINAPI: Cálculos e |  |  | H | 0.031 |  |  | 27.32 | 0.84
Composição Auxiliar | 92803 | SINAPI | CORTE E DOBRA DE AÇO CA-50, DIÂMETRO DE 10,0 MM. AF_06/2022 | Armação para Estruturas de |  |  | KG | 1 |  |  | 8.59 | 8.59
Composição Auxiliar | 88245 | SINAPI | ARMADOR COM ENCARGOS COMPLEMENTARES | Livro SINAPI: Cálculos e |  |  | H | 0.081 |  |  | 32.54 | 2.63
Insumo | 43132 | SINAPI | ARAME RECOZIDO 16 BWG, D = 1,65 MM (0,016 KG/M) OU 18 BWG, D = 1,25 MM (0,01 KG/M) | Material |  |  | KG | 0.025 |  |  | 23.45 | 0.59
Insumo | 39017 | SINAPI | ESPACADOR / DISTANCIADOR CIRCULAR COM ENTRADA LATERAL, EM PLASTICO, PARA VERGALHAO *4,2 A 12,5* MM, COBRIMENTO 20 MM | Material |  |  | UN | 0.399 |  |  | 0.22 | 0.09
|  |  |  | MO sem LS => |  | 2.52 | LS => | 0 |  |  | MO com LS => | 2.52
|  |  |  | Valor do BDI => |  | 2.85 |  |  |  |  | Valor com BDI => | 15.57
[7 empty] | Quant. => | 1172.79 |  |  | Preço Total => | 18260.34
2.3.1.4 | Código | Banco | Descrição | Tipo |  |  | Und | Quant. |  |  | Valor Unit | Total
Composição | 50740 | SEDOP | Concreto c/ seixo Fck= 25MPA (incl. lançamento e adensamento) | 0 |  |  | m³ | 1 |  |  | 963.34 | 963.34
Composição Auxiliar | 280026 | SEDOP | SERVENTE COM ENCARGOS COMPLEMENTARES | 0 |  |  | h | 10.5 |  |  | 26.13 | 274.36
Composição Auxiliar | 280023 | SEDOP | PEDREIRO COM ENCARGOS COMPLEMENTARES | 0 |  |  | h | 1.65 |  |  | 32.12 | 52.99
Composição Auxiliar | 280022 | SEDOP | OPERADOR DE BETONEIRA/MISTURADOR COM ENCARGOSCOMPLEMENTARES | 0 |  |  | h | 0.39 |  |  | 30.63 | 11.94
Insumo | J00005 | SEDOP | Areia | Material |  |  | m³ | 0.83 |  |  | 87.44 | 72.58
Insumo | J00003 | SEDOP | Cimento | Material |  |  | SC | 7.34 |  |  | 51.13 | 375.29
Insumo | M00008 | SEDOP | Betoneira eletrica - 320l | Equipamento |  |  | h | 0.39 |  |  | 2.72 | 1.06
Insumo | J00007 | SEDOP | Seixo lavado | Material |  |  | m³ | 0.84 |  |  | 207.07 | 173.94
Insumo | M00013 | SEDOP | Vibrador de imersão, diâmetro de ponteira 45mm, motor elétrico trifá potênciade2 cv | Equipamento |  |  | h | 0.65 |  |  | 1.86 | 1.21
MO sem LS => | [5 empty] | 217.32 | LS => |  | 0,00 MO com LS => |  |  | 217.32
Valor do BDI => | [5 empty] | 216.46 |  |  | Valor com BDI => |  |  | 1179.8
[7 empty] | Quant. => |  | 12,96 Preço Total => |  |  | 15290.2
2.3.2 |  |  | CORRIDA | [8 empty] | 20886.95
2.3.2.1 | Código | Banco | Descrição | Tipo |  |  | Und | Quant. |  |  | Valor Unit | Total
Composição | 30058 | SBC | CONCRETO CICLOPICO 15MPA CIMENTO/AREIA/PEDRA MAO PREP. MEC. | FUNDACOES DIRETAS |  |  | m³ | 1 |  |  | 813.3 | 813.3
Insumo | 50 | SBC | CIMENTO PORTLAND CP III 32RS NBR 11578 (quilo) | Material |  |  | KG | 258.3 |  |  | 1.12 | 289.3
Insumo | 30541 | SBC | BETONEIRA ELET.580L 8CV 7,03m3/h | Material |  |  | H | 0.11 |  |  | 40 | 4.4
Insumo | 99323 | SBC | AJUDANTE ESPECIALIZADO - CONCRETISTA | Mão de Obra |  |  | H | 7.583 |  |  | 15.34 | 116.34
Insumo | 450 | SBC | PEDRA DE MAO | Material |  |  | m³ | 0.914 |  |  | 237.01 | 216.63
Insumo | 100 | SBC | AREIA GROSSA LAVADA | Material |  |  | m³ | 0.585 |  |  | 121.56 | 71.11
Insumo | 99836 | SBC | OPERADOR DE BETONEIRA | Mão de Obra |  |  | H | 1.238 |  |  | 20.45 | 25.31
Insumo | 99322 | SBC | CONCRETISTA | Mão de Obra |  |  | H | 3.98 |  |  | 22.67 | 90.24
|  |  |  | MO sem LS => | 231.88 |  | LS => | 0 |  |  | MO com LS => | 231.88
|  |  |  | Valor do BDI => | 182.74 | [5 empty] | Valor com BDI => | 996.04
[7 empty] | Quant. => | 20.97 |  |  | Preço Total => | 20886.95
3 |  |  | SUPERESTRUTURA | [8 empty] | 174135.47
3.1 |  |  | PILAR | [8 empty] | 63400.42
3.1.1 | Código | Banco | Descrição | Tipo |  |  | Und | Quant. |  |  | Valor Unit | Total
Composição | 92431 | SINAPI | MONTAGEM E DESMONTAGEM DE FÔRMA DE PILARES RETANGULARES E | Fôrmas para Estruturas de |  |  | m² | 1 |  |  | 68.03 | 68.03
Composição Auxiliar | 92264 | SINAPI | FABRICAÇÃO DE FÔRMA PARA PILARES E ESTRUTURAS SIMILARES, EM CHAPA DE MADEIRA COMPENSADA PLASTIFICADA, E = 18 MM. AF_09/2020 | Fôrmas para Estruturas de Concreto Armado |  |  | m² | 0.105 |  |  | 251.51 | 26.4
Composição Auxiliar | 88262 | SINAPI | CARPINTEIRO DE FORMAS COM ENCARGOS COMPLEMENTARES | Livro SINAPI: Cálculos e |  |  | H | 0.661 |  |  | 32.14 | 21.24
Composição Auxiliar | 88239 | SINAPI | AJUDANTE DE CARPINTEIRO COM ENCARGOS COMPLEMENTARES | Livro SINAPI: Cálculos e |  |  | H | 0.121 |  |  | 26.97 | 3.26
Insumo | 40275 | SINAPI | LOCACAO DE VIGA SANDUICHE METALICA VAZADA PARA TRAVAMENTO DE PILARES, ALTURA DE *8* CM, LARGURA DE *6* CM E EXTENSAO DE 2 M | Equipamento |  |  | UNXMES | 0.393 |  |  | 19.2 | 7.55
Insumo | 2692 | SINAPI | DESMOLDANTE PROTETOR PARA FORMAS DE MADEIRA, DE BASE OLEOSA EMULSIONADA EM AGUA | Material |  |  | L | 0.004 |  |  | 7.91 | 0.03
Insumo | 40271 | SINAPI | LOCACAO DE APRUMADOR METALICO DE PILAR, COM ALTURA E ANGULO REGULAVEIS, EXTENSAO DE *1,50* A *2,80* M | Equipamento |  |  | UNXMES | 0.196 |  |  | 18.37 | 3.6
Insumo | 40287 | SINAPI | LOCACAO DE BARRA DE ANCORAGEM DE 0,80 A 1,20 M DE EXTENSAO, COM ROSCA DE 5/8", INCLUINDO PORCA E FLANGE | Equipamento |  |  | MES | 0.785 |  |  | 7.07 | 5.55
Insumo | 40304 | SINAPI | PREGO DE ACO POLIDO COM CABECA DUPLA 17 X 27 (2 1/2 X 11) | Material |  |  | KG | 0.019 |  |  | 22.11 | 0.42
MO sem LS => 20,73 LS => 0,00 MO com LS => 20,73
Valor do BDI => 15,28 | [9 empty] | Valor com BDI => |  |  | 83.31
Quant. => 349,21 Preço Total => 29.092,68
3.1.2 | Código | Banco | Descrição | Tipo |  |  | Und | Quant. |  |  | Valor Unit | Total
Composição | 105404 | SINAPI | MONTAGEM E DESMONTAGEM DE FÔRMA DE PILARES CIRCULARES, PÉ-DIREITO SIMPLES, PLÁSTICA. AF_05/2024 | Fôrmas para Pilares Circulares |  |  | m² | 1 |  |  | 58.99 | 58.99
Composição Auxiliar | 88262 | SINAPI | CARPINTEIRO DE FORMAS COM ENCARGOS COMPLEMENTARES | Livro SINAPI: Cálculos e |  |  | H | 1.262 |  |  | 32.14 | 40.56
Composição Auxiliar | 88239 | SINAPI | AJUDANTE DE CARPINTEIRO COM ENCARGOS COMPLEMENTARES | Livro SINAPI: Cálculos e |  |  | H | 0.231 |  |  | 26.97 | 6.23
Insumo | 40271 | SINAPI | LOCACAO DE APRUMADOR METALICO DE PILAR, COM ALTURA E ANGULO REGULAVEIS, EXTENSAO DE *1,50* A *2,80* M | Equipamento |  |  | UNXMES | 0.505 |  |  | 18.37 | 9.28
Insumo | 4517 | SINAPI | SARRAFO *2,5 X 7,5* CM EM PINUS, MISTA OU EQUIVALENTE DA REGIAO - BRUTA | Material |  |  | M | 0.31 |  |  | 4.17 | 1.29
Insumo | 39397 | SINAPI | DESMOLDANTE PARA FORMAS METALICAS A BASE DE OLEO VEGETAL | Material |  |  | L | 0.083776 |  |  | 19.6 | 1.64

## Table 4
Insumo | 45130 | SINAPI | FORMA PLASTICA MODULAR PARA PILAR CIRCULAR, DIAMETRO DE 80 CM, INCLUSIVE ACESSORIOS DE TRAVAMENTO | Material |  |  | M | 0.011 |  |  | 0 | 0
|  |  |  | MO sem LS => |  | 31.89 | LS => | 0 |  |  | MO com LS => | 31.89
|  |  |  | Valor do BDI => |  | 13.25 |  |  |  |  | Valor com BDI => | 72.24
[7 empty] | Quant. => | 12.87 |  |  | Preço Total => | 929.72
3.1.3 | Código | Banco | Descrição | Tipo |  |  | Und | Quant. |  |  | Valor Unit | Total
Composição | 92759 | SINAPI | ARMAÇÃO DE PILAR OU VIGA DE ESTRUTURA CONVENCIONAL DE CONCRETO ARMADO UTILIZANDO AÇO CA-60 DE 5,0 MM - MONTAGEM. AF_06/2022 | Armação para Estruturas de Concreto Armado |  |  | KG | 1 |  |  | 14.47 | 14.47
Composição Auxiliar | 92800 | SINAPI | CORTE E DOBRA DE AÇO CA-60, DIÂMETRO DE 5,0 MM. AF_06/2022 | Armação para Estruturas de |  |  | KG | 1 |  |  | 9.69 | 9.69
Composição Auxiliar | 88245 | SINAPI | ARMADOR COM ENCARGOS COMPLEMENTARES | Livro SINAPI: Cálculos e |  |  | H | 0.1069 |  |  | 32.54 | 3.47
Composição Auxiliar | 88238 | SINAPI | AJUDANTE DE ARMADOR COM ENCARGOS COMPLEMENTARES | Livro SINAPI: Cálculos e |  |  | H | 0.0175 |  |  | 27.32 | 0.47
Insumo | 43132 | SINAPI | ARAME RECOZIDO 16 BWG, D = 1,65 MM (0,016 KG/M) OU 18 BWG, D = 1,25 MM (0,01 KG/M) | Material |  |  | KG | 0.025 |  |  | 23.45 | 0.59
Insumo | 39017 | SINAPI | ESPACADOR / DISTANCIADOR CIRCULAR COM ENTRADA LATERAL, EM PLASTICO, PARA VERGALHAO *4,2 A 12,5* MM, COBRIMENTO 20 MM | Material |  |  | UN | 1.19 |  |  | 0.22 | 0.26
MO sem LS => 4,09 LS => 0,00 MO com LS => 4,09
Valor do BDI => 3,25 | [9 empty] | Valor com BDI => |  |  | 17.72
Quant. => 263,27 Preço Total => 4.665,14
3.1.4 | Código | Banco | Descrição | Tipo |  |  | Und | Quant. |  |  | Valor Unit | Total
Composição | 92762 | SINAPI | ARMAÇÃO DE PILAR OU VIGA DE ESTRUTURA CONVENCIONAL DE CONCRETO ARMADO UTILIZANDO AÇO CA-50 DE 10,0 MM - MONTAGEM. AF_06/2022 | Armação para Estruturas de Concreto Armado |  |  | KG | 1 |  |  | 10.72 | 10.72
Composição Auxiliar | 92803 | SINAPI | CORTE E DOBRA DE AÇO CA-50, DIÂMETRO DE 10,0 MM. AF_06/2022 | Armação para Estruturas de |  |  | KG | 1 |  |  | 8.59 | 8.59
Composição Auxiliar | 88238 | SINAPI | AJUDANTE DE ARMADOR COM ENCARGOS COMPLEMENTARES | Livro SINAPI: Cálculos e |  |  | H | 0.0064 |  |  | 27.32 | 0.17
Composição Auxiliar | 88245 | SINAPI | ARMADOR COM ENCARGOS COMPLEMENTARES | Livro SINAPI: Cálculos e |  |  | H | 0.0392 |  |  | 32.54 | 1.27
Insumo | 39017 | SINAPI | ESPACADOR / DISTANCIADOR CIRCULAR COM ENTRADA LATERAL, EM | Material |  |  | UN | 0.543 |  |  | 0.22 | 0.12
Insumo | 43132 | SINAPI | ARAME RECOZIDO 16 BWG, D = 1,65 MM (0,016 KG/M) OU 18 BWG, D = 1,25 MM (0,01 KG/M) | Material |  |  | KG | 0.025 |  |  | 23.45 | 0.59
|  |  |  | MO sem LS => |  | 1.17 | LS => | 0 |  |  | MO com LS => | 1.17
|  |  |  | Valor do BDI => |  | 2.4 |  |  |  |  | Valor com BDI => | 13.12
[7 empty] | Quant. => | 1247.88 |  |  | Preço Total => | 16372.18
3.1.5 | Código | Banco | Descrição | Tipo |  |  | Und | Quant. |  |  | Valor Unit | Total
Composição | 50740 | SEDOP | Concreto c/ seixo Fck= 25MPA (incl. lançamento e adensamento) | 0 |  |  | m³ | 1 |  |  | 963.34 | 963.34
Composição Auxiliar | 280026 | SEDOP | SERVENTE COM ENCARGOS COMPLEMENTARES | 0 |  |  | h | 10.5 |  |  | 26.13 | 274.36
Composição Auxiliar | 280023 | SEDOP | PEDREIRO COM ENCARGOS COMPLEMENTARES | 0 |  |  | h | 1.65 |  |  | 32.12 | 52.99
Composição Auxiliar | 280022 | SEDOP | OPERADOR DE BETONEIRA/MISTURADOR COM ENCARGOSCOMPLEMENTARES | 0 |  |  | h | 0.39 |  |  | 30.63 | 11.94
Insumo | J00005 | SEDOP | Areia | Material |  |  | m³ | 0.83 |  |  | 87.44 | 72.58
Insumo | J00003 | SEDOP | Cimento | Material |  |  | SC | 7.34 |  |  | 51.13 | 375.29
Insumo | M00008 | SEDOP | Betoneira eletrica - 320l | Equipamento |  |  | h | 0.39 |  |  | 2.72 | 1.06
Insumo | J00007 | SEDOP | Seixo lavado | Material |  |  | m³ | 0.84 |  |  | 207.07 | 173.94
Insumo | M00013 | SEDOP | Vibrador de imersão, diâmetro de ponteira 45mm, motor elétrico trifá potênciade2 cv | Equipamento |  |  | h | 0.65 |  |  | 1.86 | 1.21
MO sem LS => | [5 empty] | 217.32 | LS => |  | 0,00 MO com LS => |  |  | 217.32
Valor do BDI => | [5 empty] | 216.46 |  |  | Valor com BDI => |  |  | 1179.8
[7 empty] | Quant. => |  | 10,46 Preço Total => |  |  | 12340.7
3.2 |  |  | VIGA | [8 empty] | 92538.88
3.2.1 | Código | Banco | Descrição | Tipo |  |  | Und | Quant. |  |  | Valor Unit | Total
Composição | 92477 | SINAPI | MONTAGEM E DESMONTAGEM DE FÔRMA DE VIGA, ESCORAMENTO COM GARFO DE MADEIRA, PÉ-DIREITO DUPLO, EM CHAPA DE MADEIRA PLASTIFICADA, 18 UTILIZAÇÕES. AF_09/2020 | Fôrmas para Estruturas de Concreto Armado |  |  | m² | 1 |  |  | 127.27 | 127.27
Composição Auxiliar | 92272 | SINAPI | FABRICAÇÃO DE ESCORAS DE VIGA DO TIPO GARFO, EM MADEIRA. AF_09/2020 | Fôrmas para Estruturas de Concreto Armado |  |  | M | 1.318 |  |  | 48.26 | 63.6
Composição Auxiliar | 92266 | SINAPI | FABRICAÇÃO DE FÔRMA PARA VIGAS, EM CHAPA DE MADEIRA | Fôrmas para Estruturas de |  |  | m² | 0.105 |  |  | 186.62 | 19.59
Composição Auxiliar | 88262 | SINAPI | CARPINTEIRO DE FORMAS COM ENCARGOS COMPLEMENTARES | Livro SINAPI: Cálculos e |  |  | H | 0.882 |  |  | 32.14 | 28.34
Composição Auxiliar | 88239 | SINAPI | AJUDANTE DE CARPINTEIRO COM ENCARGOS COMPLEMENTARES | Livro SINAPI: Cálculos e |  |  | H | 0.162 |  |  | 26.97 | 4.36
Insumo | 40304 | SINAPI | PREGO DE ACO POLIDO COM CABECA DUPLA 17 X 27 (2 1/2 X 11) | Material |  |  | KG | 0.049 |  |  | 22.11 | 1.08
Insumo | 2692 | SINAPI | DESMOLDANTE PROTETOR PARA FORMAS DE MADEIRA, DE BASE OLEOSA EMULSIONADA EM AGUA | Material |  |  | L | 0.004 |  |  | 7.91 | 0.03
Insumo | 6193 | SINAPI | TABUA NAO APARELHADA *2,5 X 20* CM, EM MACARANDUBA/MASSARANDUBA, ANGELIM OU EQUIVALENTE DA REGIAO - BRUTA | Material |  |  | M | 0.485 |  |  | 21.19 | 10.28
|  |  |  | MO sem LS => | 32.3 |  | LS => | 0 |  |  | MO com LS => | 32.3
|  |  |  | Valor do BDI => | 28.59 | [5 empty] | Valor com BDI => | 155.86
[7 empty] | Quant. => | 287.51 |  |  | Preço Total => | 44811.3
3.2.2 | Código | Banco | Descrição | Tipo |  |  | Und | Quant. |  |  | Valor Unit | Total
Composição | 92759 | SINAPI | ARMAÇÃO DE PILAR OU VIGA DE ESTRUTURA CONVENCIONAL DE | Armação para Estruturas de |  |  | KG | 1 |  |  | 14.47 | 14.47
Composição Auxiliar | 92800 | SINAPI | CORTE E DOBRA DE AÇO CA-60, DIÂMETRO DE 5,0 MM. AF_06/2022 | Armação para Estruturas de |  |  | KG | 1 |  |  | 9.69 | 9.69
Composição Auxiliar | 88245 | SINAPI | ARMADOR COM ENCARGOS COMPLEMENTARES | Livro SINAPI: Cálculos e |  |  | H | 0.1069 |  |  | 32.54 | 3.47
Composição Auxiliar | 88238 | SINAPI | AJUDANTE DE ARMADOR COM ENCARGOS COMPLEMENTARES | Livro SINAPI: Cálculos e |  |  | H | 0.0175 |  |  | 27.32 | 0.47
Insumo | 43132 | SINAPI | ARAME RECOZIDO 16 BWG, D = 1,65 MM (0,016 KG/M) OU 18 BWG, D = 1,25 MM (0,01 KG/M) | Material |  |  | KG | 0.025 |  |  | 23.45 | 0.59
Insumo | 39017 | SINAPI | ESPACADOR / DISTANCIADOR CIRCULAR COM ENTRADA LATERAL, EM PLASTICO, PARA VERGALHAO *4,2 A 12,5* MM, COBRIMENTO 20 MM | Material |  |  | UN | 1.19 |  |  | 0.22 | 0.26
MO sem LS => 4,09 LS => 0,00 MO com LS => 4,09
Valor do BDI => 3,25 | [9 empty] | Valor com BDI => |  |  | 17.72
Quant. => 354,52 Preço Total => 6.282,09
3.2.3 | Código | Banco | Descrição | Tipo |  |  | Und | Quant. |  |  | Valor Unit | Total
Composição | 92762 | SINAPI | ARMAÇÃO DE PILAR OU VIGA DE ESTRUTURA CONVENCIONAL DE CONCRETO ARMADO UTILIZANDO AÇO CA-50 DE 10,0 MM - MONTAGEM. AF_06/2022 | Armação para Estruturas de Concreto Armado |  |  | KG | 1 |  |  | 10.72 | 10.72
Composição Auxiliar | 92803 | SINAPI | CORTE E DOBRA DE AÇO CA-50, DIÂMETRO DE 10,0 MM. AF_06/2022 | Armação para Estruturas de |  |  | KG | 1 |  |  | 8.59 | 8.59
Composição Auxiliar | 88238 | SINAPI | AJUDANTE DE ARMADOR COM ENCARGOS COMPLEMENTARES | Livro SINAPI: Cálculos e |  |  | H | 0.0064 |  |  | 27.32 | 0.17
Composição Auxiliar | 88245 | SINAPI | ARMADOR COM ENCARGOS COMPLEMENTARES | Livro SINAPI: Cálculos e |  |  | H | 0.0392 |  |  | 32.54 | 1.27
Insumo | 39017 | SINAPI | ESPACADOR / DISTANCIADOR CIRCULAR COM ENTRADA LATERAL, EM PLASTICO, PARA VERGALHAO *4,2 A 12,5* MM, COBRIMENTO 20 MM | Material |  |  | UN | 0.543 |  |  | 0.22 | 0.12
Insumo | 43132 | SINAPI | ARAME RECOZIDO 16 BWG, D = 1,65 MM (0,016 KG/M) OU 18 BWG, D = 1,25 MM (0,01 KG/M) | Material |  |  | KG | 0.025 |  |  | 23.45 | 0.59
|  |  |  | MO sem LS => |  | 1.17 | LS => | 0 |  |  | MO com LS => | 1.17
|  |  |  | Valor do BDI => |  | 2.4 |  |  |  |  | Valor com BDI => | 13.12
[7 empty] | Quant. => | 1607.77 |  |  | Preço Total => | 21093.94
3.2.4 | Código | Banco | Descrição | Tipo |  |  | Und | Quant. |  |  | Valor Unit | Total
Composição | 50740 | SEDOP | Concreto c/ seixo Fck= 25MPA (incl. lançamento e adensamento) | 0 |  |  | m³ | 1 |  |  | 963.34 | 963.34
Composição Auxiliar | 280026 | SEDOP | SERVENTE COM ENCARGOS COMPLEMENTARES | 0 |  |  | h | 10.5 |  |  | 26.13 | 274.36
Composição Auxiliar | 280023 | SEDOP | PEDREIRO COM ENCARGOS COMPLEMENTARES | 0 |  |  | h | 1.65 |  |  | 32.12 | 52.99
Composição Auxiliar | 280022 | SEDOP | OPERADOR DE BETONEIRA/MISTURADOR COM ENCARGOSCOMPLEMENTARES | 0 |  |  | h | 0.39 |  |  | 30.63 | 11.94
Insumo | J00005 | SEDOP | Areia | Material |  |  | m³ | 0.83 |  |  | 87.44 | 72.58
Insumo | J00003 | SEDOP | Cimento | Material |  |  | SC | 7.34 |  |  | 51.13 | 375.29
Insumo | M00008 | SEDOP | Betoneira eletrica - 320l | Equipamento |  |  | h | 0.39 |  |  | 2.72 | 1.06
Insumo | J00007 | SEDOP | Seixo lavado | Material |  |  | m³ | 0.84 |  |  | 207.07 | 173.94

## Table 5
Insumo | M00013 | SEDOP | Vibrador de imersão, diâmetro de ponteira 45mm, motor elétrico trifá potênciade2 cv | Equipamento |  |  | h | 0.65 |  |  | 1.86 | 1.21
|  |  |  | MO sem LS => | 217.32 |  | LS => | 0 |  |  | MO com LS => | 217.32
|  |  |  | Valor do BDI => | 216.46 | [5 empty] | Valor com BDI => | 1179.8
[7 empty] | Quant. => | 17.25 |  |  | Preço Total => | 20351.55
3.3 |  |  | CALHA | [8 empty] | 13304.01
3.3.1 | Código | Banco | Descrição | Tipo |  |  | Und | Quant. |  |  | Valor Unit | Total
Composição | 50681 | SEDOP | Concreto armado Fck=15 MPA c/forma mad. branca (incl. lançamento eadensamento) | 0 |  |  | m³ | 1 |  |  | 4124.66 | 4124.66
Composição Auxiliar | 50258 | SEDOP | Concreto c/ seixo Fck= 15 MPA (incl. lançamento e adensamento) | 0 |  |  | m³ | 1 |  |  | 907.38 | 907.38
Composição Auxiliar | 50036 | SEDOP | Forma c/ madeira branca (incl. desforma) | 0 |  |  | m² | 12 |  |  | 172.64 | 2071.68
Composição Auxiliar | 50038 | SEDOP | Armação p/ concreto | 0 |  |  | kg | 80 |  |  | 14.32 | 1145.6
MO sem LS => | [5 empty] | 1334.88 | LS => |  | 0,00 MO com LS => |  |  | 1334.88
Valor do BDI => | [5 empty] | 926.81 |  |  | Valor com BDI => |  |  | 5051.47
[7 empty] | Quant. => |  | 2,10 Preço Total => |  |  | 10608.08
3.3.2 | Código | Banco | Descrição | Tipo |  |  | Und | Quant. |  |  | Valor Unit | Total
Composição | 51217 | SEDOP | Cimbramento metálico com altura até 3,50m | 0 |  |  | m² | 1 |  |  | 104.93 | 104.93
Composição Auxiliar | 280003 | SEDOP | AJUDANTE DE MONTADOR COM ENCARGOS COMPLEMENTARES | 0 |  |  | h | 1 |  |  | 24.87 | 24.87
Composição Auxiliar | 280020 | SEDOP | MONTADOR COM ENCARGOS COMPLEMENTARES | 0 |  |  | h | 0.54 |  |  | 30.71 | 16.58
Insumo | D00005 | SEDOP | Peça em madeira de lei 6"x3" 4 m apar. | Material |  |  | un | 0.1 |  |  | 244.85 | 24.49
Insumo | D00384 | SEDOP | Aluguel de cimbramento metálico | Material |  |  | un/mês | 1.6 |  |  | 24.38 | 39.01
|  |  |  | MO sem LS => | 28.13 |  | LS => | 0 |  |  | MO com LS => | 28.13
|  |  |  | Valor do BDI => | 23.57 | [5 empty] | Valor com BDI => | 128.5
[7 empty] | Quant. => | 20.98 |  |  | Preço Total => | 2695.93
3.4 |  |  | VERGAS | [8 empty] | 4892.16
3.4.1 | Código | Banco | Descrição | Tipo |  |  | Und | Quant. |  |  | Valor Unit | Total
Composição | 105024 | SINAPI | VERGA MOLDADA IN LOCO EM CONCRETO, ESPESSURA DE *10* CM. AF_03/2024 | Vergas, contravergas e fixação de alvenaria |  |  | M | 1 |  |  | 62.71 | 62.71
Composição Auxiliar | 94964 | SINAPI | CONCRETO FCK = 20MPA, TRAÇO 1:2,7:3 (EM MASSA SECA DE CIMENTO/ AREIA MÉDIA/ BRITA 1) - PREPARO MECÂNICO COM BETONEIRA 400 L. AF_05/2021 | Produção de Concreto |  |  | m³ | 0.021 |  |  | 712.33 | 14.95
Composição Auxiliar | 88316 | SINAPI | SERVENTE COM ENCARGOS COMPLEMENTARES | Livro SINAPI: Cálculos e |  |  | H | 0.195 |  |  | 26.88 | 5.24
Composição Auxiliar | 92270 | SINAPI | FABRICAÇÃO DE FÔRMA PARA VIGAS, COM MADEIRA SERRADA, E = 25 MM. AF_09/2020 | Fôrmas para Estruturas de Concreto Armado |  |  | m² | 0.094 |  |  | 197.47 | 18.56
Composição Auxiliar | 92802 | SINAPI | CORTE E DOBRA DE AÇO CA-50, DIÂMETRO DE 8,0 MM. AF_06/2022 | Armação para Estruturas de |  |  | KG | 0.79 |  |  | 9.37 | 7.4
Composição Auxiliar | 88309 | SINAPI | PEDREIRO COM ENCARGOS COMPLEMENTARES | Livro SINAPI: Cálculos e |  |  | H | 0.39 |  |  | 32.75 | 12.77
Insumo | 39017 | SINAPI | ESPACADOR / DISTANCIADOR CIRCULAR COM ENTRADA LATERAL, EM PLASTICO, PARA VERGALHAO *4,2 A 12,5* MM, COBRIMENTO 20 MM | Material |  |  | UN | 6 |  |  | 0.22 | 1.32
Insumo | 4491 | SINAPI | PONTALETE *7,5 X 7,5* CM EM PINUS, MISTA OU EQUIVALENTE DA REGIAO - BRUTA | Material |  |  | M | 0.203 |  |  | 11.91 | 2.42
Insumo | 2692 | SINAPI | DESMOLDANTE PROTETOR PARA FORMAS DE MADEIRA, DE BASE OLEOSA EMULSIONADA EM AGUA | Material |  |  | L | 0.008 |  |  | 7.91 | 0.06
MO sem LS => 16,39 LS => 0,00 MO com LS => 16,39
Valor do BDI => 14,09 | [9 empty] | Valor com BDI => |  |  | 76.8
Quant. => 63,70 Preço Total => 4.892,16
4 |  |  | PAREDES E DIVISÓRIAS | [8 empty] | 259099.41
4.1 |  |  | PAREDES | [8 empty] | 205130.84
4.1.1 | Código | Banco | Descrição | Tipo |  |  | Und | Quant. |  |  | Valor Unit | Total
Composição | 103356 | SINAPI | ALVENARIA DE VEDAÇÃO DE BLOCOS CERÂMICOS FURADOS NA HORIZONTAL DE 9X19X29 CM (ESPESSURA 9 CM) E ARGAMASSA DE ASSENTAMENTO COM PREPARO EM BETONEIRA. AF_12/2021 | Alvenaria de Vedação |  |  | m² | 1 |  |  | 70.76 | 70.76
Composição Auxiliar | 88316 | SINAPI | SERVENTE COM ENCARGOS COMPLEMENTARES | Livro SINAPI: Cálculos e |  |  | H | 0.385 |  |  | 26.88 | 10.34
Composição Auxiliar | 87292 | SINAPI | ARGAMASSA TRAÇO 1:2:8 (EM VOLUME DE CIMENTO, CAL E AREIA MÉDIA ÚMIDA) PARA EMBOÇO/MASSA ÚNICA/ASSENTAMENTO DE ALVENARIA DE VEDAÇÃO, PREPARO MECÂNICO COM BETONEIRA 400 L. AF_08/2019 | Argamassas |  |  | m³ | 0.0077 |  |  | 841.32 | 6.47
Composição Auxiliar | 88309 | SINAPI | PEDREIRO COM ENCARGOS COMPLEMENTARES | Livro SINAPI: Cálculos e |  |  | H | 0.77 |  |  | 32.75 | 25.21
Insumo | 34557 | SINAPI | TELA DE ACO SOLDADA GALVANIZADA/ZINCADA PARA ALVENARIA, FIO D = *1,20 A 1,70* MM, MALHA 15 X 15 MM, (C X L) *50 X 7,5* CM | Material |  |  | M | 0.42 |  |  | 2.38 | 1
Insumo | 37395 | SINAPI | PINO DE ACO COM FURO, HASTE = 27 MM (ACAO DIRETA) | Material |  |  | CENTO | 0.005 |  |  | 41.93 | 0.21
Insumo | 7268 | SINAPI | BLOCO CERAMICO / TIJOLO VAZADO PARA ALVENARIA DE VEDACAO, 8 FUROS NA HORIZONTAL DE 9 X 19 X 29 CM (L X A X C) | Material |  |  | UN | 18.87 |  |  | 1.46 | 27.55
|  |  |  | MO sem LS => | 24.3 |  | LS => | 0 |  |  | MO com LS => | 24.3
|  |  |  | Valor do BDI => | 15.89 | [5 empty] | Valor com BDI => | 86.65
[7 empty] | Quant. => | 1413.33 |  |  | Preço Total => | 122465.04
4.1.2 | Código | Banco | Descrição | Tipo |  |  | Und | Quant. |  |  | Valor Unit | Total
Composição | CPU-PMM-DIV.-01 | Próprio | Muro em alvenaria, rebocado na face interno, chapiscado na face externa e pintado 2 faces com tinta acrílica (h=2.0m) | PARE - PAREDES/PAINEIS |  |  | m | 1 |  |  | 492.7 | 492.7
Composição Auxiliar | 30058 | SBC | CONCRETO CICLOPICO 15MPA CIMENTO/AREIA/PEDRA MAO PREP. MEC. | FUNDACOES DIRETAS |  |  | m³ | 0.09 |  |  | 813.3 | 73.19
Composição Auxiliar | 104641 | SINAPI | PINTURA LÁTEX ACRÍLICA ECONÔMICA, APLICAÇÃO MANUAL EM PAREDES, DUAS DEMÃOS. AF_04/2023 | Pintura Interna |  |  | m² | 2.1 |  |  | 11.1 | 23.31
Composição Auxiliar | 88485 | SINAPI | FUNDO SELADOR ACRÍLICO, APLICAÇÃO MANUAL EM PAREDE, UMA DEMÃO. AF_04/2023 | Pintura Interna |  |  | m² | 4 |  |  | 4.38 | 17.52
Composição Auxiliar | 87905 | SINAPI | CHAPISCO APLICADO EM ALVENARIA (COM PRESENÇA DE VÃOS) E ESTRUTURAS DE CONCRETO DE FACHADA, COM COLHER DE PEDREIRO. ARGAMASSA TRAÇO 1:3 COM PREPARO EM BETONEIRA 400L. AF_10/2022 | Chapisco |  |  | m² | 4 |  |  | 9.83 | 39.32
Composição Auxiliar | 103356 | SINAPI | ALVENARIA DE VEDAÇÃO DE BLOCOS CERÂMICOS FURADOS NA HORIZONTAL DE 9X19X29 CM (ESPESSURA 9 CM) E ARGAMASSA DE ASSENTAMENTO COM PREPARO EM BETONEIRA. AF_12/2021 | Alvenaria de Vedação |  |  | m² | 2 |  |  | 70.76 | 141.52
Composição Auxiliar | 110762 | SEDOP | Emboço com argamassa 1:6:Adit. Plast. | 0 |  |  | m² | 2.1 |  |  | 42.96 | 90.21
Composição Auxiliar | 50681 | SEDOP | Concreto armado Fck=15 MPA c/forma mad. branca (incl. lançamento eadensamento) | 0 |  |  | m³ | 0.02 |  |  | 4124.66 | 82.49
Composição Auxiliar | 20212 | SBC | ESCAVACAO MANUAL SOLO 1a. CATEGORIA ATE 1,50m | PREPARACAO DO TERRENO |  |  | m³ | 0.09 |  |  | 71.66 | 6.44
Composição Auxiliar | 30058 | SBC | CONCRETO CICLOPICO 15MPA CIMENTO/AREIA/PEDRA MAO PREP. MEC. | FUNDACOES DIRETAS |  |  | m³ | 0.023 |  |  | 813.3 | 18.7
MO sem LS => | [5 empty] | 190.1 | LS => |  | 0 |  | MO com LS => | 190.1
Valor do BDI => | [5 empty] | 110.7 |  |  |  |  | Valor com BDI => | 603.4
[7 empty] | Quant. => |  | 137 |  | Preço Total => | 82665.8
4.2 |  |  | DIVISÓRIAS | [8 empty] | 53968.57
4.2.1 | Código | Banco | Descrição | Tipo |  |  | Und | Quant. |  |  | Valor Unit | Total
Composição | 102257 | SINAPI | DIVISORIA SANITÁRIA, EM PAINEL DE GRANILITE, ESP = 3CM, ASSENTADO COM ARGAMASSA COLANTE AC III-E. AF_10/2025 | Instalações de Divisórias Diversas |  |  | m² | 1 |  |  | 404.11 | 404.11
Composição Auxiliar | 88274 | SINAPI | MARMORISTA/GRANITEIRO COM ENCARGOS COMPLEMENTARES | Livro SINAPI: Cálculos e |  |  | H | 1.6625 |  |  | 33.62 | 55.89
Composição Auxiliar | 88316 | SINAPI | SERVENTE COM ENCARGOS COMPLEMENTARES | Livro SINAPI: Cálculos e |  |  | H | 0.8313 |  |  | 26.88 | 22.34
Composição Auxiliar | 91693 | SINAPI | SERRA CIRCULAR DE BANCADA COM MOTOR ELÉTRICO POTÊNCIA DE 5HP, COM COIFA PARA DISCO 10" - CHI DIURNO. AF_08/2015 | Custos Horários Produtivo e Improdutivo dos Equipamentos |  |  | CHI | 1.6192 |  |  | 34.38 | 55.66
Composição Auxiliar | 91692 | SINAPI | SERRA CIRCULAR DE BANCADA COM MOTOR ELÉTRICO POTÊNCIA DE 5HP, COM COIFA PARA DISCO 10" - CHP DIURNO. AF_08/2015 | Custos Horários Produtivo e Improdutivo dos Equipamentos |  |  | CHP | 0.043348 |  |  | 36.04 | 1.56
Insumo | 131 | SINAPI | ADESIVO ESTRUTURAL A BASE DE RESINA EPOXI, BICOMPONENTE, PASTOSO (TIXOTROPICO) | Material |  |  | KG | 0.53 |  |  | 52.16 | 27.64
Insumo | 10698 | SINAPI | DIVISORIA, PLACA PRE-MOLDADA EM GRANILITE, MARMORITE OU GRANITINA, E = *3 CM | Material |  |  | m² | 1.05 |  |  | 226.69 | 238.02

## Table 6
Insumo | 37596 | SINAPI | ARGAMASSA COLANTE TIPO AC III E | Material |  |  | KG | 0.97 |  |  | 3.1 | 3.01
|  |  |  | MO sem LS => |  | 94.23 | LS => | 0 |  |  | MO com LS => | 94.23
|  |  |  | Valor do BDI => |  | 90.8 |  |  |  |  | Valor com BDI => | 494.91
[7 empty] | Quant. => | 23.76 |  |  | Preço Total => | 11759.06
4.2.2 | Código | Banco | Descrição | Tipo |  |  | Und | Quant. |  |  | Valor Unit | Total
Composição | 11489 | ORSE | Fornecimento e instalação de brise metálico de alumínio, ref. B57, branco nieve 7000, da Hunter Douglas ou similar | Revestimentos em Laminados |  |  | m² | 1 |  |  | 450 | 450
Item | Código | Banco | Descrição | Tipo |  |  | Und | Quant. |  |  | Valor Unit | Total
Insumo | 12424 | ORSE | Brise metálico de alumínio, ref. B57, branco nieve 7000, da Hunter Douglas ousimilar (material e mão de obra) | Material |  |  | m² | 1 |  |  | 450 | 450
Detalhamento de Cálculo ORSE
Item | Código | Banco | Descrição | Tipo |  |  | Und | Quant. |  |  | Valor Unit | Total
Insumo | 12424 | ORSE | Brise metálico de alumínio, ref. B57, branco nieve 7000, da Hunter Douglas ousimilar (material e mão de obra) | Material |  |  | m² | 1 |  |  | 450 | 450
MO sem LS => 0,00 LS => 0,00 MO com LS => 0,00
Valor do BDI => 101,11 | [9 empty] | Valor com BDI => |  |  | 551.11
Quant. => 76,59 Preço Total => 42.209,51
5 |  |  | COBERTURA | [8 empty] | 247196.11
5.1 |  |  | ESTRUTURA | [8 empty] | 110717.4
5.1.1 |  |  | ESTRUTURA DE MADEIRA | [8 empty] | 95506.2
5.1.1.1 | Código | Banco | Descrição | Tipo |  |  | Und | Quant. |  |  | Valor Unit | Total
Composição | 100384 | SINAPI | FABRICAÇÃO E INSTALAÇÃO DE PONTALETES DE MADEIRA NÃO APARELHADA PARA TELHADOS COM ATÉ 2 ÁGUAS E COM TELHA ONDULADA DE FIBROCIMENTO, ALUMÍNIO OU PLÁSTICA EM EDIFÍCIO INSTITUCIONAL TÉRREO, INCLUSO TRANSPORTE VERTICAL. AF_10/2025 | Estrutura e Trama para Cobertura |  |  | m² | 1 |  |  | 32.43 | 32.43
Composição Auxiliar | 88262 | SINAPI | CARPINTEIRO DE FORMAS COM ENCARGOS COMPLEMENTARES | Livro SINAPI: Cálculos e |  |  | H | 0.22198 |  |  | 32.14 | 7.13
Composição Auxiliar | 93282 | SINAPI | GUINCHO ELÉTRICO DE COLUNA, CAPACIDADE 400 KG, COM MOTO FREIO, MOTOR TRIFÁSICO DE 1,25 CV - CHI DIURNO. AF_03/2016 | Custos Horários Produtivo e Improdutivo dos Equipamentos |  |  | CHI | 0.0127 |  |  | 30.48 | 0.38
Composição Auxiliar | 93281 | SINAPI | GUINCHO ELÉTRICO DE COLUNA, CAPACIDADE 400 KG, COM MOTO FREIO, MOTOR TRIFÁSICO DE 1,25 CV - CHP DIURNO. AF_03/2016 | Custos Horários Produtivo e Improdutivo dos Equipamentos |  |  | CHP | 0.0063 |  |  | 31.73 | 0.19
Composição Auxiliar | 88239 | SINAPI | AJUDANTE DE CARPINTEIRO COM ENCARGOS COMPLEMENTARES | Livro SINAPI: Cálculos e |  |  | H | 0.11882 |  |  | 26.97 | 3.2
Insumo | 4430 | SINAPI | CAIBRO NAO APARELHADO *5 X 6* CM, EM MACARANDUBA/MASSARANDUBA, ANGELIM OU EQUIVALENTE DA REGIAO - BRUTA | Material |  |  | M | 0.53333 |  |  | 15 | 8
Insumo | 4472 | SINAPI | VIGA NAO APARELHADA *6 X 16* CM, EM MACARANDUBA/MASSARANDUBA, ANGELIM OU EQUIVALENTE DA REGIAO - BRUTA | Material |  |  | M | 0.11605 |  |  | 39.63 | 4.6
Insumo | 5075 | SINAPI | PREGO DE ACO POLIDO COM CABECA 18 X 30 (2 3/4 X 10) | Material |  |  | KG | 0.12 |  |  | 17.91 | 2.15
Insumo | 4425 | SINAPI | VIGA NAO APARELHADA *6 X 12* CM, EM MACARANDUBA/MASSARANDUBA, ANGELIM OU EQUIVALENTE DA REGIAO - BRUTA | Material |  |  | M | 0.21481 |  |  | 31.73 | 6.82
|  |  |  | MO sem LS => | 7.32 |  | LS => | 0 |  |  | MO com LS => | 7.32
|  |  |  | Valor do BDI => | 7.28 | [5 empty] | Valor com BDI => | 39.71
[7 empty] | Quant. => | 666.71 |  |  | Preço Total => | 26475.05
5.1.1.2 | Código | Banco | Descrição | Tipo |  |  | Und | Quant. |  |  | Valor Unit | Total
Composição | 70053 | SEDOP | Estrutura em mad.p/ chapa fibrocimento / telha asfáltica - pc. aparelhada | 0 |  |  | m² | 1 |  |  | 84.55 | 84.55
Composição Auxiliar | 280013 | SEDOP | CARPINTEIRO COM ENCARGOS COMPLEMENTARES | 0 |  |  | h | 0.9 |  |  | 31.75 | 28.57
Composição Auxiliar | 280002 | SEDOP | AJUDANTE DE CARPINTEIRO COM ENCARGOS COMPLEMENTARES | 0 |  |  | h | 0.9 |  |  | 25.89 | 23.3
Insumo | D00082 | SEDOP | Prego 2"x11 | Material |  |  | kg | 0.07 |  |  | 20.36 | 1.43
Insumo | D00020 | SEDOP | Régua 2"x1" 4 m apar. | Material |  |  | Dz | 0.051 |  |  | 206.67 | 10.54
Insumo | D00005 | SEDOP | Peça em madeira de lei 6"x3" 4 m apar. | Material |  |  | un | 0.009 |  |  | 244.85 | 2.2
Insumo | D00009 | SEDOP | Pernamanca 3"x2" 4 m ap - mad. forte | Material |  |  | Dz | 0.03 |  |  | 617.59 | 18.53
MO sem LS => 34,55 LS => 0,00 MO com LS => 34,55
Valor do BDI => 18,99 | [9 empty] | Valor com BDI => |  |  | 103.54
Quant. => 666,71 Preço Total => 69.031,15
5.1.2 |  |  | ESTRUTURA METÁLICA | [8 empty] | 15211.2
5.1.2.1 | Código | Banco | Descrição | Tipo |  |  | Und | Quant. |  |  | Valor Unit | Total
Composição | 92612 | SINAPI | FABRICAÇÃO E INSTALAÇÃO DE TESOURA INTEIRA EM AÇO, VÃO DE 8 M, PARA TELHA ONDULADA DE FIBROCIMENTO, METÁLICA, PLÁSTICA OU TERMOACÚSTICA, INCLUSO IÇAMENTO, INCLUSO IÇAMENTO. AF_07/2019 | Estrutura e Trama para Cobertura |  |  | UN | 1 |  |  | 1540.46 | 1540.46
Composição Auxiliar | 88278 | SINAPI | MONTADOR DE ESTRUTURAS METÁLICAS COM ENCARGOS COMPLEMENTARES | Livro SINAPI: Cálculos e Parâmetros |  |  | H | 3.115 |  |  | 29.95 | 93.29
Composição Auxiliar | 88316 | SINAPI | SERVENTE COM ENCARGOS COMPLEMENTARES | Livro SINAPI: Cálculos e |  |  | H | 0.8653 |  |  | 26.88 | 23.25
Composição Auxiliar | 92257 | SINAPI | INSTALAÇÃO DE TESOURA (INTEIRA OU MEIA), EM AÇO, PARA VÃOS MAIORES OU IGUAIS A 8,0 M E MENORES QUE 10,0 M, INCLUSO IÇAMENTO, EXCLUSIVE PINTURA. AF_10/2025_PE | Estrutura e Trama para Cobertura |  |  | UN | 1 |  |  | 396.99 | 396.99
Insumo | 10997 | SINAPI | ELETRODO REVESTIDO AWS - E7018, DIAMETRO IGUAL A 4,00 MM | Material |  |  | KG | 0.378 |  |  | 51.84 | 19.6
Insumo | 4777 | SINAPI | CANTONEIRA ACO ABAS IGUAIS (QUALQUER BITOLA), ESPESSURA ENTRE 1/8" E 1/4" | Material |  |  | KG | 31.8904 |  |  | 8.02 | 255.76
Insumo | 40598 | SINAPI | PERFIL "U" SIMPLES, EM CHAPA DOBRADA DE ACO LAMINADO, E = 3 MM, | Material |  |  | KG | 88.9444 |  |  | 8.45 | 751.58
|  |  |  | MO sem LS => | 300.89 |  | LS => | 0 |  |  | MO com LS => | 300.89
|  |  |  | Valor do BDI => | 346.14 | [5 empty] | Valor com BDI => | 1886.6
[7 empty] | Quant. => | 2 |  |  | Preço Total => | 3773.2
5.1.2.2 | Código | Banco | Descrição | Tipo |  |  | Und | Quant. |  |  | Valor Unit | Total
Composição | 92616 | SINAPI | FABRICAÇÃO E INSTALAÇÃO DE TESOURA INTEIRA EM AÇO, VÃO DE 10 M, PARA TELHA ONDULADA DE FIBROCIMENTO, METÁLICA, PLÁSTICA OU TERMOACÚSTICA, INCLUSO IÇAMENTO. AF_07/2019 | Estrutura e Trama para Cobertura |  |  | UN | 1 |  |  | 1994.05 | 1994.05
Composição Auxiliar | 88316 | SINAPI | SERVENTE COM ENCARGOS COMPLEMENTARES | Livro SINAPI: Cálculos e |  |  | H | 0.8653 |  |  | 26.88 | 23.25
Composição Auxiliar | 92258 | SINAPI | INSTALAÇÃO DE TESOURA (INTEIRA OU MEIA), EM AÇO, PARA VÃOS MAIORES OU IGUAIS A 10,0 M E MENORES OU IGUAIS A 12,0 M, INCLUSO IÇAMENTO, EXCLUSIVE PINTURA. AF_10/2025_PE | Estrutura e Trama para Cobertura |  |  | UN | 1 |  |  | 530.68 | 530.68
Composição Auxiliar | 88278 | SINAPI | MONTADOR DE ESTRUTURAS METÁLICAS COM ENCARGOS COMPLEMENTARES | Livro SINAPI: Cálculos e Parâmetros |  |  | H | 3.115 |  |  | 29.95 | 93.29
Insumo | 4777 | SINAPI | CANTONEIRA ACO ABAS IGUAIS (QUALQUER BITOLA), ESPESSURA ENTRE 1/8" E 1/4" | Material |  |  | KG | 42.9911 |  |  | 8.02 | 344.79
Insumo | 40598 | SINAPI | PERFIL "U" SIMPLES, EM CHAPA DOBRADA DE ACO LAMINADO, E = 3 MM, | Material |  |  | KG | 115.3844 |  |  | 8.45 | 975
Insumo | 10997 | SINAPI | ELETRODO REVESTIDO AWS - E7018, DIAMETRO IGUAL A 4,00 MM | Material |  |  | KG | 0.522 |  |  | 51.84 | 27.06
MO sem LS => | [5 empty] | 391.77 | LS => |  | 0,00 MO com LS => |  |  | 391.77
Valor do BDI => | [5 empty] | 448.06 |  |  | Valor com BDI => |  |  | 2442.11
[7 empty] | Quant. => |  | 1,00 Preço Total => |  |  | 2442.11
5.1.2.3 | Código | Banco | Descrição | Tipo |  |  | Und | Quant. |  |  | Valor Unit | Total
Composição | 92581 | SINAPI | TRAMA DE AÇO COMPOSTA POR TERÇAS PARA TELHADOS DE ATÉ 2 ÁGUAS PARA TELHA ESTRUTURAL DE FIBROCIMENTO, INCLUSO TRANSPORTE VERTICAL. AF_07/2019 | Estrutura e Trama para Cobertura |  |  | m² | 1 |  |  | 52.73 | 52.73
Composição Auxiliar | 88278 | SINAPI | MONTADOR DE ESTRUTURAS METÁLICAS COM ENCARGOS COMPLEMENTARES | Livro SINAPI: Cálculos e Parâmetros |  |  | H | 0.2256 |  |  | 29.95 | 6.75
Composição Auxiliar | 93282 | SINAPI | GUINCHO ELÉTRICO DE COLUNA, CAPACIDADE 400 KG, COM MOTO FREIO, MOTOR TRIFÁSICO DE 1,25 CV - CHI DIURNO. AF_03/2016 | Custos Horários Produtivo e Improdutivo dos Equipamentos |  |  | CHI | 0.0146 |  |  | 30.48 | 0.44
Composição Auxiliar | 93281 | SINAPI | GUINCHO ELÉTRICO DE COLUNA, CAPACIDADE 400 KG, COM MOTO FREIO, MOTOR TRIFÁSICO DE 1,25 CV - CHP DIURNO. AF_03/2016 | Custos Horários Produtivo e Improdutivo dos Equipamentos |  |  | CHP | 0.0072 |  |  | 31.73 | 0.22
Composição Auxiliar | 88316 | SINAPI | SERVENTE COM ENCARGOS COMPLEMENTARES | Livro SINAPI: Cálculos e |  |  | H | 0.13162 |  |  | 26.88 | 3.53

## Table 7
Insumo | 40549 | SINAPI | PARAFUSO, COMUM, ASTM A307, SEXTAVADO, DIAMETRO 1/2" (12,7 MM), | Material |  |  | CENTO | 0.007 |  | 257.03 | 1.8
Insumo | 43083 | SINAPI | PERFIL "U" ENRIJECIDO, EM CHAPA DOBRADA DE ACO LAMINADO, E = 3,75 MM, H = 200 MM, L = 75 MM (9,94 KG/M) | Material |  |  | KG | 4.6191 |  | 8.66 | 40
|  |  |  | MO sem LS => | 7.32 |  | LS => | 0 |  | MO com LS => | 7.32
|  |  |  | Valor do BDI => | 11.84 |  |  |  |  | Valor com BDI => | 64.57
[7 empty] | Quant. => | 139.32 |  | Preço Total => | 8995.89
5.2 |  |  | TELHAMENTO | [7 empty] | 104773.46
5.2.1 | Código | Banco | Descrição | Tipo |  |  | Und | Quant. |  | Valor Unit | Total
Composição | 94207 | SINAPI | TELHAMENTO COM TELHA ONDULADA DE FIBROCIMENTO E = 6 MM, COM RECOBRIMENTO LATERAL DE 1/4 DE ONDA PARA TELHADO COM INCLINAÇÃO MAIOR QUE 10°, COM ATÉ 2 ÁGUAS, INCLUSO IÇAMENTO. AF_07/2019 | Telhamento para Cobertura |  |  | m² | 1 |  | 73.13 | 73.13
Composição Auxiliar | 93282 | SINAPI | GUINCHO ELÉTRICO DE COLUNA, CAPACIDADE 400 KG, COM MOTO FREIO, MOTOR TRIFÁSICO DE 1,25 CV - CHI DIURNO. AF_03/2016 | Custos Horários Produtivo e Improdutivo dos Equipamentos |  |  | CHI | 0.0069 |  | 30.48 | 0.21
Composição Auxiliar | 93281 | SINAPI | GUINCHO ELÉTRICO DE COLUNA, CAPACIDADE 400 KG, COM MOTO FREIO, MOTOR TRIFÁSICO DE 1,25 CV - CHP DIURNO. AF_03/2016 | Custos Horários Produtivo e Improdutivo dos Equipamentos |  |  | CHP | 0.005 |  | 31.73 | 0.15
Composição Auxiliar | 88316 | SINAPI | SERVENTE COM ENCARGOS COMPLEMENTARES | Livro SINAPI: Cálculos e Parâmetros |  |  | H | 0.15 |  | 26.88 | 4.03
Composição Auxiliar | 88323 | SINAPI | TELHADISTA COM ENCARGOS COMPLEMENTARES | Livro SINAPI: Cálculos e |  |  | H | 0.115 |  | 31.86 | 3.66
Insumo | 7194 | SINAPI | TELHA DE FIBROCIMENTO ONDULADA E = 6 MM, DE 2,44 X 1,10 M (SEM AMIANTO) | Material |  |  | m² | 1.275 |  | 46.11 | 58.79
Insumo | 4302 | SINAPI | PARAFUSO ZINCADO ROSCA SOBERBA, CABECA SEXTAVADA, 5/16" X 250 MM, PARA FIXACAO DE TELHA EM MADEIRA | Material |  |  | UN | 1.27 |  | 4.65 | 5.91
Insumo | 1607 | SINAPI | CONJUNTO ARRUELAS DE VEDACAO 5/16" PARA TELHA FIBROCIMENTO (UMA ARRUELA METALICA E UMA ARRUELA PVC - CONICAS) | Material |  |  | CJ | 1.27 |  | 0.31 | 0.39
MO sem LS => 5,22 LS => 0,00 MO com LS => 5,22
Valor do BDI => 16,43 | [8 empty] | Valor com BDI => |  |  | 89.56
Quant. => 666,71 Preço Total => 59.710,54
5.2.2 | Código | Banco | Descrição | Tipo |  |  | Und | Quant. |  | Valor Unit | Total
Composição | 71497 | SEDOP | Cobertura -Telha termoacústica e=30mm chapa filme com isolamentopoliisocianurato (PIR) | 0 |  |  | m² | 1 |  | 181.39 | 181.39
Composição Auxiliar | 280028 | SEDOP | TELHADISTA COM ENCARGOS COMPLEMENTARES | 0 |  |  | h | 0.22 |  | 31.68 | 6.96
Composição Auxiliar | 280026 | SEDOP | SERVENTE COM ENCARGOS COMPLEMENTARES | 0 |  |  | h | 0.22 |  | 26.13 | 5.74
Insumo | D00002 | SEDOP | Massa de vedação | Material |  |  | kg | 0.01 |  | 17.73 | 0.18
Insumo | D00415 | SEDOP | Telha termoacústica e=30mm chapa filme com isolamento poliisocianurato (PIR) | Material |  |  | m² | 1 |  | 116.05 | 116.05
Insumo | D00416 | SEDOP | Acessórios de fixação (telha termoacústica) | Material |  |  | CJ | 1 |  | 52.47 | 52.47
|  |  |  | MO sem LS => |  | 8.45 | LS => | 0 |  | MO com LS => | 8.45
|  |  |  | Valor do BDI => |  | 40.75 |  |  |  | Valor com BDI => | 222.14
[7 empty] | Quant. => | 138.32 |  | Preço Total => | 30726.4
5.2.3 | Código | Banco | Descrição | Tipo |  |  | Und | Quant. |  | Valor Unit | Total
Composição | 71364 | SEDOP | Cobertura em policarbonato Incolor- Incl. estr. metálica | 0 |  |  | m² | 1 |  | 625.33 | 625.33
Insumo | D00205 | SEDOP | Cobertura - em policarbonato incolor (incl est metálica)-Instalada | Serviços |  |  | m² | 1 |  | 625.33 | 625.33
MO sem LS => 0,00 LS => 0,00 MO com LS => 0,00
Valor do BDI => 140,51 | [8 empty] | Valor com BDI => |  |  | 765.84
Quant. => 18,72 Preço Total => 14.336,52
5.3 |  |  | COMPLEMENTOS | [7 empty] | 31705.25
5.3.1 | Código | Banco | Descrição | Tipo |  |  | Und | Quant. |  | Valor Unit | Total
Composição | 70294 | SEDOP | Rincão em chapa galvanizada - l=1,0m | 0 |  |  | m | 1 |  | 62.02 | 62.02
Composição Auxiliar | 280023 | SEDOP | PEDREIRO COM ENCARGOS COMPLEMENTARES | 0 |  |  | h | 0.3 |  | 32.12 | 9.63
Insumo | D00034 | SEDOP | Chapa de fo go no 26 (1,00x2,00m) | Material |  |  | Ch | 0.5 |  | 104.78 | 52.39
|  |  |  | MO sem LS => | 6.68 |  | LS => | 0 |  | MO com LS => | 6.68
|  |  |  | Valor do BDI => | 13.93 |  |  |  |  | Valor com BDI => | 75.95
[7 empty] | Quant. => | 21.1 |  | Preço Total => | 1602.54
5.3.2 | Código | Banco | Descrição | Tipo |  |  | Und | Quant. |  | Valor Unit | Total
Composição | 94231 | SINAPI | RUFO EM CHAPA DE AÇO GALVANIZADO NÚMERO 24, CORTE DE 25 CM, INCLUSO TRANSPORTE VERTICAL. AF_07/2019 | Telhamento para Cobertura |  |  | M | 1 |  | 52.5 | 52.5
Composição Auxiliar | 88323 | SINAPI | TELHADISTA COM ENCARGOS COMPLEMENTARES | Livro SINAPI: Cálculos e |  |  | H | 0.112 |  | 31.86 | 3.56
Composição Auxiliar | 93282 | SINAPI | GUINCHO ELÉTRICO DE COLUNA, CAPACIDADE 400 KG, COM MOTO FREIO, MOTOR TRIFÁSICO DE 1,25 CV - CHI DIURNO. AF_03/2016 | Custos Horários Produtivo e Improdutivo dos Equipamentos |  |  | CHI | 0.0183 |  | 30.48 | 0.55
Composição Auxiliar | 93281 | SINAPI | GUINCHO ELÉTRICO DE COLUNA, CAPACIDADE 400 KG, COM MOTO FREIO, MOTOR TRIFÁSICO DE 1,25 CV - CHP DIURNO. AF_03/2016 | Custos Horários Produtivo e Improdutivo dos Equipamentos |  |  | CHP | 0.0132 |  | 31.73 | 0.41
Composição Auxiliar | 88316 | SINAPI | SERVENTE COM ENCARGOS COMPLEMENTARES | Livro SINAPI: Cálculos e |  |  | H | 0.207 |  | 26.88 | 5.56
Insumo | 40873 | SINAPI | RUFO INTERNO/EXTERNO DE CHAPA DE ACO GALVANIZADA NUM 24, CORTE 25 CM | Material |  |  | M | 1.05 |  | 21.99 | 23.09
Insumo | 5061 | SINAPI | PREGO DE ACO POLIDO COM CABECA 18 X 27 (2 1/2 X 10) | Material |  |  | KG | 0.006 |  | 17.61 | 0.11
Insumo | 5104 | SINAPI | REBITE DE REPUXO EM ALUMINIO VAZADO, DIAMETRO 3,2 X 8 MM DE COMPRIMENTO (1KG = 1025 UNIDADES) | Material |  |  | KG | 0.0012 |  | 70.37 | 0.08
Insumo | 13388 | SINAPI | SOLDA EM BARRA DE ESTANHO-CHUMBO 50/50 | Material |  |  | KG | 0.045 |  | 252.27 | 11.35
Insumo | 142 | SINAPI | SELANTE ELASTICO MONOCOMPONENTE A BASE DE POLIURETANO (PU) PARA JUNTAS DIVERSAS | Material |  |  | 310ML | 0.198 |  | 39.47 | 7.82
MO sem LS => 6,51 LS => 0,00 MO com LS => 6,51
Valor do BDI => 11,79 | [8 empty] | Valor com BDI => |  |  | 64.29
Quant. => 8,23 Preço Total => 529,10
5.3.3 | Código | Banco | Descrição | Tipo |  |  | Und | Quant. |  | Valor Unit | Total
Composição | 50258 | SEDOP | Concreto c/ seixo Fck= 15 MPA (incl. lançamento e adensamento) | 0 |  |  | m³ | 1 |  | 907.38 | 907.38
Composição Auxiliar | 280026 | SEDOP | SERVENTE COM ENCARGOS COMPLEMENTARES | 0 |  |  | h | 10.5 |  | 26.13 | 274.36
Composição Auxiliar | 280022 | SEDOP | OPERADOR DE BETONEIRA/MISTURADOR COM ENCARGOSCOMPLEMENTARES | 0 |  |  | h | 0.39 |  | 30.63 | 11.94
Composição Auxiliar | 280023 | SEDOP | PEDREIRO COM ENCARGOS COMPLEMENTARES | 0 |  |  | h | 1.65 |  | 32.12 | 52.99
Insumo | J00003 | SEDOP | Cimento | Material |  |  | SC | 6.16 |  | 51.13 | 314.96
Insumo | J00005 | SEDOP | Areia | Material |  |  | m³ | 0.88 |  | 87.44 | 76.95
Insumo | M00008 | SEDOP | Betoneira eletrica - 320l | Equipamento |  |  | h | 0.39 |  | 2.72 | 1.06
Insumo | M00013 | SEDOP | Vibrador de imersão, diâmetro de ponteira 45mm, motor elétrico trifá potênciade2 cv | Equipamento |  |  | h | 0.65 |  | 1.86 | 1.21
Insumo | J00007 | SEDOP | Seixo lavado | Material |  |  | m³ | 0.84 |  | 207.07 | 173.94
|  |  |  | MO sem LS => |  | 217.32 | LS => | 0 |  | MO com LS => | 217.32
|  |  |  | Valor do BDI => |  | 203.88 |  |  |  | Valor com BDI => | 1111.26
[7 empty] | Quant. => | 2.77 |  | Preço Total => | 3078.19
5.3.4 | Código | Banco | Descrição | Tipo |  |  | Und | Quant. |  | Valor Unit | Total
Composição | 100300 | SBC | CALHA EM PVC PARA AGUAS PLUVIAIS 125mm | COBERTURAS |  |  | M | 1 |  | 84.69 | 84.69
Insumo | 40523 | SBC | GANCHO TIPO "G" GALVANIZADO PARA FIXACAO | Material |  |  | UN | 2 |  | 2.49 | 4.98
Insumo | 99200 | SBC | BOMBEIRO OU ENCANADOR | Mão de Obra |  |  | H | 0.368 |  | 20.45 | 7.52
Insumo | 67166 | SBC | TELHA - CALHA PVC AQUAPLUV 125 BEGE TIGRE | Material |  |  | M | 1 |  | 66.28 | 66.28
Insumo | 99034 | SBC | AJUDANTE DE BOMBEIRO OU ENCANADOR | Mão de Obra |  |  | H | 0.368 |  | 16.06 | 5.91
MO sem LS => 13,43 LS => 0,00 MO com LS => 13,43
Valor do BDI => 19,02 | [8 empty] | Valor com BDI => |  |  | 103.71
Quant. => 38,00 Preço Total => 3.940,98

## Table 8
5.3.5 | Código | Banco | Descrição | Tipo |  |  | Und | Quant. |  |  | Valor Unit | Total
Composição | 94228 | SINAPI | CALHA EM CHAPA DE AÇO GALVANIZADO NÚMERO 24, DESENVOLVIMENTO DE 50 CM, INCLUSO TRANSPORTE VERTICAL. AF_07/2019 | Telhamento para Cobertura |  |  | M | 1 |  |  | 87.63 | 87.63
Composição Auxiliar | 88316 | SINAPI | SERVENTE COM ENCARGOS COMPLEMENTARES | Livro SINAPI: Cálculos e |  |  | H | 0.371 |  |  | 26.88 | 9.97
Composição Auxiliar | 88323 | SINAPI | TELHADISTA COM ENCARGOS COMPLEMENTARES | Livro SINAPI: Cálculos e |  |  | H | 0.277 |  |  | 31.86 | 8.82
Composição Auxiliar | 93282 | SINAPI | GUINCHO ELÉTRICO DE COLUNA, CAPACIDADE 400 KG, COM MOTO FREIO, MOTOR TRIFÁSICO DE 1,25 CV - CHI DIURNO. AF_03/2016 | Custos Horários Produtivo e Improdutivo dos Equipamentos |  |  | CHI | 0.0183 |  |  | 30.48 | 0.55
Composição Auxiliar | 93281 | SINAPI | GUINCHO ELÉTRICO DE COLUNA, CAPACIDADE 400 KG, COM MOTO FREIO, MOTOR TRIFÁSICO DE 1,25 CV - CHP DIURNO. AF_03/2016 | Custos Horários Produtivo e Improdutivo dos Equipamentos |  |  | CHP | 0.0132 |  |  | 31.73 | 0.41
Insumo | 40783 | SINAPI | CALHA QUADRADA DE CHAPA DE ACO GALVANIZADA NUM 24, CORTE 50 CM | Material |  |  | M | 1.05 |  |  | 39.63 | 41.61
Insumo | 5061 | SINAPI | PREGO DE ACO POLIDO COM CABECA 18 X 27 (2 1/2 X 10) | Material |  |  | KG | 0.013 |  |  | 17.61 | 0.23
Insumo | 13388 | SINAPI | SOLDA EM BARRA DE ESTANHO-CHUMBO 50/50 | Material |  |  | KG | 0.09 |  |  | 252.27 | 22.7
Insumo | 142 | SINAPI | SELANTE ELASTICO MONOCOMPONENTE A BASE DE POLIURETANO (PU) PARA JUNTAS DIVERSAS | Material |  |  | 310ML | 0.081 |  |  | 39.47 | 3.2
Insumo | 5104 | SINAPI | REBITE DE REPUXO EM ALUMINIO VAZADO, DIAMETRO 3,2 X 8 MM DE COMPRIMENTO (1KG = 1025 UNIDADES) | Material |  |  | KG | 0.0024 |  |  | 70.37 | 0.17
|  |  |  | MO sem LS => |  | 12.83 | LS => | 0 |  |  | MO com LS => | 12.83
|  |  |  | Valor do BDI => |  | 19.69 |  |  |  |  | Valor com BDI => | 107.32
[7 empty] | Quant. => | 18.93 |  |  | Preço Total => | 2031.56
5.3.6 | Código | Banco | Descrição | Tipo |  |  | Und | Quant. |  |  | Valor Unit | Total
Composição | 90686 | SBC | PINGADEIRA CONCRETO PARA TOPO DE MUROS 0,10m | PAREDES E PAINEIS |  |  | M | 1 |  |  | 83.43 | 83.43
Insumo | 99050 | SBC | PEDREIRO | Mão de Obra |  |  | H | 1.899 |  |  | 20.45 | 38.83
Insumo | 99900 | SBC | SERVENTE | Mão de Obra |  |  | H | 2.164 |  |  | 16.06 | 34.76
Insumo | 50 | SBC | CIMENTO PORTLAND CP III 32RS NBR 11578 (quilo) | Material |  |  | KG | 6.52 |  |  | 1.12 | 7.3
Insumo | 100 | SBC | AREIA GROSSA LAVADA | Material |  |  | m³ | 0.021 |  |  | 121.56 | 2.55
MO sem LS => 73,58 LS => 0,00 MO com LS => 73,58
Valor do BDI => 18,74 | [9 empty] | Valor com BDI => |  |  | 102.17
Quant. => 200,87 Preço Total => 20.522,88
6 |  |  | TRATAMENTO | [8 empty] | 9454.83
6.1 |  |  | IMPERMEABILIZAÇÃO | [8 empty] | 5530.32
6.1.1 | Código | Banco | Descrição | Tipo |  |  | Und | Quant. |  |  | Valor Unit | Total
Composição | 98555 | SINAPI | IMPERMEABILIZAÇÃO DE SUPERFÍCIE COM ARGAMASSA POLIMÉRICA / MEMBRANA ACRÍLICA, 3 DEMÃOS. AF_09/2023 | Impermeabilização, Proteção Mecânica e Tratamento de Junta |  |  | m² | 1 |  |  | 33.54 | 33.54
Composição Auxiliar | 88243 | SINAPI | AJUDANTE ESPECIALIZADO COM ENCARGOS COMPLEMENTARES | Livro SINAPI: Cálculos e |  |  | H | 0.1362 |  |  | 27.87 | 3.79
Composição Auxiliar | 88270 | SINAPI | IMPERMEABILIZADOR COM ENCARGOS COMPLEMENTARES | Livro SINAPI: Cálculos e Parâmetros |  |  | H | 0.6039 |  |  | 27.68 | 16.71
Insumo | 135 | SINAPI | ARGAMASSA POLIMERICA IMPERMEABILIZANTE SEMIFLEXIVEL, | Material |  |  | KG | 3.4615 |  |  | 3.77 | 13.05
|  |  |  | MO sem LS => | 12.83 |  | LS => | 0 |  |  | MO com LS => | 12.83
|  |  |  | Valor do BDI => | 7.53 | [5 empty] | Valor com BDI => | 41.07
[7 empty] | Quant. => | 44.78 |  |  | Preço Total => | 1839.11
6.1.2 | Código | Banco | Descrição | Tipo |  |  | Und | Quant. |  |  | Valor Unit | Total
Composição | 98565 | SINAPI | PROTEÇÃO MECÂNICA DE SUPERFICIE HORIZONTAL COM ARGAMASSA DE CIMENTO E AREIA, TRAÇO 1:3, E=3CM. AF_09/2023 | Impermeabilização, Proteção Mecânica e Tratamento de Junta |  |  | m² | 1 |  |  | 67.31 | 67.31
Composição Auxiliar | 87372 | SINAPI | ARGAMASSA TRAÇO 1:3 (EM VOLUME DE CIMENTO E AREIA MÉDIA ÚMIDA) PARA CONTRAPISO, PREPARO MANUAL. AF_08/2019 | Argamassas |  |  | m³ | 0.035 |  |  | 1083.09 | 37.9
Composição Auxiliar | 88316 | SINAPI | SERVENTE COM ENCARGOS COMPLEMENTARES | Livro SINAPI: Cálculos e |  |  | H | 0.1558 |  |  | 26.88 | 4.18
Composição Auxiliar | 88309 | SINAPI | PEDREIRO COM ENCARGOS COMPLEMENTARES | Livro SINAPI: Cálculos e |  |  | H | 0.6912 |  |  | 32.75 | 22.63
Insumo | 38365 | SINAPI | CAMADA SEPARADORA DE FILME DE POLIETILENO 20 A 25 MICRA | Material |  |  | m² | 1.04 |  |  | 2.5 | 2.6
MO sem LS => 24,76 LS => 0,00 MO com LS => 24,76
Valor do BDI => 15,12 | [9 empty] | Valor com BDI => |  |  | 82.43
Quant. => 44,78 Preço Total => 3.691,21
6.2 |  |  | ANTI-FERRUGENOSO | [8 empty] | 3924.51
6.2.1 | Código | Banco | Descrição | Tipo |  |  | Und | Quant. |  |  | Valor Unit | Total
Composição | 100719 | SINAPI | PINTURA COM TINTA ALQUÍDICA DE FUNDO (TIPO ZARCÃO) PULVERIZADA SOBRE PERFIL METÁLICO EXECUTADO EM FÁBRICA (POR DEMÃO). AF_01/2020_PE | Pintura em Superfícies Metálicas |  |  | m² | 1 |  |  | 10.65 | 10.65
Composição Auxiliar | 88310 | SINAPI | PINTOR COM ENCARGOS COMPLEMENTARES | Livro SINAPI: Cálculos e |  |  | H | 0.0635 |  |  | 34.38 | 2.18
Insumo | 7307 | SINAPI | FUNDO ANTICORROSIVO PARA METAIS FERROSOS (ZARCAO) | Material |  |  | L | 0.1908 |  |  | 37.75 | 7.2
Insumo | 5318 | SINAPI | DILUENTE AGUARRAS | Material |  |  | L | 0.0575 |  |  | 22.2 | 1.28
|  |  |  | MO sem LS => | 1.41 |  | LS => | 0 |  |  | MO com LS => | 1.41
|  |  |  | Valor do BDI => | 2.39 | [5 empty] | Valor com BDI => | 13.04
[7 empty] | Quant. => | 300.96 |  |  | Preço Total => | 3924.51
7 |  |  | PAVIMENTAÇÃO | [8 empty] | 152837.58
7.1 |  |  | PAVIMENTAÇÃO INTERNA | [8 empty] | 137470.19
7.1.1 | Código | Banco | Descrição | Tipo |  |  | Und | Quant. |  |  | Valor Unit | Total
Composição | 87630 | SINAPI | CONTRAPISO EM ARGAMASSA TRAÇO 1:4 (CIMENTO E AREIA), PREPARO MECÂNICO COM BETONEIRA 400 L, APLICADO EM ÁREAS SECAS SOBRE LAJE, ADERIDO, ACABAMENTO NÃO REFORÇADO, ESPESSURA 3CM. AF_07/2021 | Contrapiso |  |  | m² | 1 |  |  | 51.34 | 51.34
Composição Auxiliar | 88316 | SINAPI | SERVENTE COM ENCARGOS COMPLEMENTARES | Livro SINAPI: Cálculos e |  |  | H | 0.123 |  |  | 26.88 | 3.3
Composição Auxiliar | 87301 | SINAPI | ARGAMASSA TRAÇO 1:4 (EM VOLUME DE CIMENTO E AREIA MÉDIA ÚMIDA) PARA CONTRAPISO, PREPARO MECÂNICO COM BETONEIRA 400 L. AF_08/2019 | Argamassas |  |  | m³ | 0.0431 |  |  | 818.28 | 35.26
Composição Auxiliar | 88309 | SINAPI | PEDREIRO COM ENCARGOS COMPLEMENTARES | Livro SINAPI: Cálculos e |  |  | H | 0.245 |  |  | 32.75 | 8.02
Insumo | 7334 | SINAPI | ADITIVO ADESIVO LIQUIDO PARA ARGAMASSAS DE REVESTIMENTOS CIMENTICIOS | Material |  |  | L | 0.21 |  |  | 20.06 | 4.21
Insumo | 1379 | SINAPI | CIMENTO PORTLAND COMPOSTO CP II-32 | Material |  |  | KG | 0.5 |  |  | 1.1 | 0.55
|  |  |  | MO sem LS => | 11.85 |  | LS => | 0 |  |  | MO com LS => | 11.85
|  |  |  | Valor do BDI => | 11.53 | [5 empty] | Valor com BDI => | 62.87
[7 empty] | Quant. => | 737.73 |  |  | Preço Total => | 46381.08
7.1.2 | Código | Banco | Descrição | Tipo |  |  | Und | Quant. |  |  | Valor Unit | Total
Composição | 87257 | SINAPI | REVESTIMENTO CERÂMICO PARA PISO COM PLACAS TIPO ESMALTADA DE DIMENSÕES 60X60 CM APLICADA EM AMBIENTES DE ÁREA MAIOR QUE 10 M2. AF_02/2023_PE | Revestimentos Cerâmicos Internos |  |  | m² | 1 |  |  | 79.44 | 79.44
Composição Auxiliar | 88316 | SINAPI | SERVENTE COM ENCARGOS COMPLEMENTARES | Livro SINAPI: Cálculos e |  |  | H | 0.1356 |  |  | 26.88 | 3.64
Composição Auxiliar | 88256 | SINAPI | AZULEJISTA OU LADRILHEIRO COM ENCARGOS COMPLEMENTARES | Livro SINAPI: Cálculos e |  |  | H | 0.2892 |  |  | 32.61 | 9.43
Insumo | 1292 | SINAPI | PISO EM CERAMICA ESMALTADA, COR LISA, PEI MAIOR OU IGUAL A 4, FORMATO MAIOR QUE 2025 CM2 | Material |  |  | m² | 1.0691 |  |  | 53.9 | 57.62
Insumo | 1381 | SINAPI | ARGAMASSA COLANTE AC I PARA CERAMICAS | Material |  |  | KG | 9.13 |  |  | 0.88 | 8.03
Insumo | 34357 | SINAPI | REJUNTE CIMENTICIO, QUALQUER COR | Material |  |  | KG | 0.141 |  |  | 5.16 | 0.73
MO sem LS => | [5 empty] | 8.66 | LS => |  | 0 |  | MO com LS => | 8.66
Valor do BDI => | [5 empty] | 17.85 |  |  |  |  | Valor com BDI => | 97.29
[7 empty] | Quant. => |  | 689.02 |  | Preço Total => | 67034.75
7.1.3 | Código | Banco | Descrição | Tipo |  |  | Und | Quant. |  |  | Valor Unit | Total
Composição | 131026 | SEDOP | Cerâmica anti-derrapante | 0 |  |  | m² | 1 |  |  | 86.25 | 86.25
Composição Auxiliar | 280026 | SEDOP | SERVENTE COM ENCARGOS COMPLEMENTARES | 0 |  |  | h | 0.5 |  |  | 26.13 | 13.06
Composição Auxiliar | 280023 | SEDOP | PEDREIRO COM ENCARGOS COMPLEMENTARES | 0 |  |  | h | 1 |  |  | 32.12 | 32.12
Insumo | D00080 | SEDOP | Argamassa AC-II | Material |  |  | kg | 5 |  |  | 1.3 | 6.5
Insumo | A00002 | SEDOP | Cerâmica anti-derrapante | Material |  |  | m² | 1.05 |  |  | 27.81 | 29.2

## Table 9
Insumo | D00079 | SEDOP | Rejunte cimentício colorido p/ porcelanato e cerâmicas | Material |  |  | kg | 1 |  | 5.37 | 5.37
|  |  |  | MO sem LS => |  | 30.47 | LS => | 0 |  | MO com LS => | 30.47
|  |  |  | Valor do BDI => |  | 19.38 |  |  |  | Valor com BDI => | 105.63
[7 empty] | Quant. => | 78.97 |  | Preço Total => | 8341.6
7.1.4 | Código | Banco | Descrição | Tipo |  |  | Und | Quant. |  | Valor Unit | Total
Composição | 130233 | SEDOP | Cimentado liso c/ junta plastica | 0 |  |  | m² | 1 |  | 82.31 | 82.31
Composição Auxiliar | 280023 | SEDOP | PEDREIRO COM ENCARGOS COMPLEMENTARES | 0 |  |  | h | 0.39 |  | 32.12 | 12.52
Composição Auxiliar | 280026 | SEDOP | SERVENTE COM ENCARGOS COMPLEMENTARES | 0 |  |  | h | 1.1 |  | 26.13 | 28.74
Insumo | D00135 | SEDOP | Junta plástica p/ dilatação (2x0.02x0.003m) | Material |  |  | m | 1.67 |  | 6.45 | 10.77
Insumo | J00003 | SEDOP | Cimento | Material |  |  | SC | 0.5 |  | 51.13 | 25.57
Insumo | J00005 | SEDOP | Areia | Material |  |  | m³ | 0.054 |  | 87.44 | 4.72
MO sem LS => 26,69 LS => 0,00 MO com LS => 26,69
Valor do BDI => 18,49 | [8 empty] | Valor com BDI => |  |  | 100.8
Quant. => 140,30 Preço Total => 14.142,24
7.1.5 | Código | Banco | Descrição | Tipo |  |  | Und | Quant. |  | Valor Unit | Total
Composição | 103781 | SINAPI | PISO DE GRAMA SINTÉTICA PARA QUADRA POLIESPORTIVA - FORNECIMENTO E INSTALAÇÃO. AF_03/2022 | Quadras e seus Equipamentos |  |  | m² | 1 |  | 21.73 | 21.73
Composição Auxiliar | 103662 | SINAPI | VARREDEIRA DE GRAMA SINTÉTICA A GASOLINA, 2,4 CV, 4 TEMPOS - CHI DIURNO. AF_05/2023 | Custos Horários Produtivo e Improdutivo dos Equipamentos |  |  | CHI | 0.0199 |  | 0 | 0
Composição Auxiliar | 88316 | SINAPI | SERVENTE COM ENCARGOS COMPLEMENTARES | Livro SINAPI: Cálculos e |  |  | H | 0.1585 |  | 26.88 | 4.26
Composição Auxiliar | 103661 | SINAPI | VARREDEIRA DE GRAMA SINTÉTICA A GASOLINA, 2,4 CV, 4 TEMPOS - CHP DIURNO. AF_05/2023 | Custos Horários Produtivo e Improdutivo dos Equipamentos |  |  | CHP | 0.0021 |  | 12.08 | 0.02
Composição Auxiliar | 88309 | SINAPI | PEDREIRO COM ENCARGOS COMPLEMENTARES | Livro SINAPI: Cálculos e |  |  | H | 0.4756 |  | 32.75 | 15.57
Insumo | 44679 | SINAPI | GRAMA SINTETICA VERDE, FIO EM POLIETILENO, TIPO FIBRILADA COM 50 MM DE ALTURA | Material |  |  | m² | 1.04 |  | 0 | 0
Insumo | 366 | SINAPI | AREIA FINA - POSTO JAZIDA/FORNECEDOR (RETIRADO NA JAZIDA, SEM TRANSPORTE) | Material |  |  | m³ | 0.0157 |  | 120 | 1.88
Insumo | 44680 | SINAPI | GRAMA SINTETICA BRANCA, FIO EM POLIETILENO, TIPO FIBRILADA COM 50 MM DE ALTURA | Material |  |  | m² | 0.0148 |  | 0 | 0
Insumo | 44683 | SINAPI | BORRACHA GRANULADA MALHA 10 PARA GRAMA SINTETICA | Material |  |  | KG | 9 |  | 0 | 0
Insumo | 44682 | SINAPI | TAPE DE COLAGEM DE EMENDAS DE GRAMA SINTETICA DE POLIPROPILENO | Material |  |  | M | 0.3927 |  | 0 | 0
Insumo | 44681 | SINAPI | COLA BICOMPONENTE PARA PISO ESPORTIVO COM CATALISADOR | Material |  |  | KG | 0.1116 |  | 0 | 0
|  |  |  | MO sem LS => | 13.25 |  | LS => | 0 |  | MO com LS => | 13.25
|  |  |  | Valor do BDI => | 4.88 |  |  |  |  | Valor com BDI => | 26.61
[7 empty] | Quant. => | 59.02 |  | Preço Total => | 1570.52
7.2 |  |  | PAVIMENTAÇÃO EXTERNA | [7 empty] | 15367.39
7.2.1 | Código | Banco | Descrição | Tipo |  |  | Und | Quant. |  | Valor Unit | Total
Composição | 98504 | SINAPI | PLANTIO DE GRAMA BATATAIS EM PLACAS. AF_07/2024 | Paisagismo - Plantio |  |  | m² | 1 |  | 15.91 | 15.91
Composição Auxiliar | 88441 | SINAPI | JARDINEIRO COM ENCARGOS COMPLEMENTARES | Livro SINAPI: Cálculos e |  |  | H | 0.0277 |  | 28.02 | 0.77
Composição Auxiliar | 88316 | SINAPI | SERVENTE COM ENCARGOS COMPLEMENTARES | Livro SINAPI: Cálculos e |  |  | H | 0.1386 |  | 26.88 | 3.72
Insumo | 3324 | SINAPI | GRAMA BATATAIS EM PLACAS, SEM PLANTIO | Material |  |  | m² | 1 |  | 11.42 | 11.42
MO sem LS => 2,76 LS => 0,00 MO com LS => 2,76
Valor do BDI => 3,57 | [8 empty] | Valor com BDI => |  |  | 19.48
Quant. => 93,10 Preço Total => 1.813,58
7.2.2 | Código | Banco | Descrição | Tipo |  |  | Und | Quant. |  | Valor Unit | Total
Composição | 130492 | SEDOP | Calçada (incl.alicerce, baldrame e concreto c/ junta seca) | 0 |  |  | m² | 1 |  | 138.15 | 138.15
Composição Auxiliar | 30010 | SEDOP | Escavação manual de ate 1.50m de profundidade | 0 |  |  | m³ | 0.02 |  | 104.52 | 2.09
Composição Auxiliar | 40025 | SEDOP | Fundação corrida com seixo | 0 |  |  | m³ | 0.02 |  | 1039.97 | 20.79
Composição Auxiliar | 130584 | SEDOP | Concreto c/ seixo e junta seca e=10cm | 0 |  |  | m² | 1 |  | 101.49 | 101.49
Composição Auxiliar | 40285 | SEDOP | Baldrame em concreto simples com seixo inclusive forma madeira branca | 0 |  |  | m³ | 0.007 |  | 1969.23 | 13.78
|  |  |  | MO sem LS => | 37.26 |  | LS => | 0 |  | MO com LS => | 37.26
|  |  |  | Valor do BDI => | 31.04 |  |  |  |  | Valor com BDI => | 169.19
[7 empty] | Quant. => | 80.11 |  | Preço Total => | 13553.81
8 |  |  | REVESTIMENTO DE PAREDE | [7 empty] | 174065.36
8.1 |  |  | REVESTIMENTO ARGAMASSADO | [7 empty] | 143914.38
8.1.1 | Código | Banco | Descrição | Tipo |  |  | Und | Quant. |  | Valor Unit | Total
Composição | 87879 | SINAPI | CHAPISCO APLICADO EM ALVENARIAS E ESTRUTURAS DE CONCRETO INTERNAS, COM COLHER DE PEDREIRO. ARGAMASSA TRAÇO 1:3 COM PREPARO EM BETONEIRA 400L. AF_10/2022 | Chapisco |  |  | m² | 1 |  | 5.56 | 5.56
Composição Auxiliar | 87313 | SINAPI | ARGAMASSA TRAÇO 1:3 (EM VOLUME DE CIMENTO E AREIA GROSSA ÚMIDA) PARA CHAPISCO CONVENCIONAL, PREPARO MECÂNICO COM BETONEIRA 400 L. AF_08/2019 | Argamassas |  |  | m³ | 0.0037 |  | 717.55 | 2.65
Composição Auxiliar | 88316 | SINAPI | SERVENTE COM ENCARGOS COMPLEMENTARES | Livro SINAPI: Cálculos e |  |  | H | 0.0255 |  | 26.88 | 0.68
Composição Auxiliar | 88309 | SINAPI | PEDREIRO COM ENCARGOS COMPLEMENTARES | Livro SINAPI: Cálculos e |  |  | H | 0.0681 |  | 32.75 | 2.23
MO sem LS => 2,27 LS => 0,00 MO com LS => 2,27
Valor do BDI => 1,24 | [8 empty] | Valor com BDI => |  |  | 6.8
Quant. => 2.477,66 Preço Total => 16.848,08
8.1.2 | Código | Banco | Descrição | Tipo |  |  | Und | Quant. |  | Valor Unit | Total
Composição | 110762 | SEDOP | Emboço com argamassa 1:6:Adit. Plast. | 0 |  |  | m² | 1 |  | 42.96 | 42.96
Composição Auxiliar | 280023 | SEDOP | PEDREIRO COM ENCARGOS COMPLEMENTARES | 0 |  |  | h | 0.57 |  | 32.12 | 18.3
Composição Auxiliar | 280004 | SEDOP | AJUDANTE DE PEDREIRO COM ENCARGOS COMPLEMENTARES | 0 |  |  | h | 0.34 |  | 26.11 | 8.87
Composição Auxiliar | 110764 | SEDOP | Argamassa de cimento,areia e adit. plast. 1:6 | 0 |  |  | m³ | 0.03 |  | 526.4 | 15.79
|  |  |  | MO sem LS => | 21.37 |  | LS => | 0 |  | MO com LS => | 21.37
|  |  |  | Valor do BDI => | 9.65 |  |  |  |  | Valor com BDI => | 52.61
[7 empty] | Quant. => | 2415.25 |  | Preço Total => | 127066.3
8.2 |  |  | REVESTIMENTO CERÂMICO | [7 empty] | 30150.98
8.2.1 | Código | Banco | Descrição | Tipo |  |  | Und | Quant. |  | Valor Unit | Total
Composição | 87273 | SINAPI | REVESTIMENTO CERÂMICO PARA PAREDES INTERNAS COM PLACAS TIPO ESMALTADA DE DIMENSÕES 33X45 CM APLICADAS NA ALTURA INTEIRA DAS PAREDES. AF_02/2023_PE | Revestimentos Cerâmicos Internos |  |  | m² | 1 |  | 81.65 | 81.65
Composição Auxiliar | 88256 | SINAPI | AZULEJISTA OU LADRILHEIRO COM ENCARGOS COMPLEMENTARES | Livro SINAPI: Cálculos e |  |  | H | 0.697 |  | 32.61 | 22.72
Composição Auxiliar | 88316 | SINAPI | SERVENTE COM ENCARGOS COMPLEMENTARES | Livro SINAPI: Cálculos e |  |  | H | 0.3138 |  | 26.88 | 8.43
Insumo | 34357 | SINAPI | REJUNTE CIMENTICIO, QUALQUER COR | Material |  |  | KG | 0.222 |  | 5.16 | 1.15
Insumo | 536 | SINAPI | REVESTIMENTO PARA PAREDE, EM CERAMICA ESMALTADA, FORMATO MENOR OU IGUAL A 2025 CM2 | Material |  |  | m² | 1.0798 |  | 40.14 | 43.34
Insumo | 1381 | SINAPI | ARGAMASSA COLANTE AC I PARA CERAMICAS | Material |  |  | KG | 6.85 |  | 0.88 | 6.03
MO sem LS => 20,68 LS => 0,00 MO com LS => 20,68
Valor do BDI => 18,34 | [8 empty] | Valor com BDI => |  |  | 99.99
Quant. => 301,54 Preço Total => 30.150,98
9 |  |  | RODAPÉ, SOLEIRAS E PEITORIS | [7 empty] | 20642.48
9.1 |  |  | RODAPÉS | [7 empty] | 8565.16
9.1.1 | Código | Banco | Descrição | Tipo |  |  | Und | Quant. |  | Valor Unit | Total
Composição | 88650 | SINAPI | RODAPÉ CERÂMICO DE 7CM DE ALTURA COM PLACAS TIPO ESMALTADA DE DIMENSÕES 60X60CM. AF_02/2023 | Revestimentos Cerâmicos Internos |  |  | M | 1 |  | 14.82 | 14.82
Composição Auxiliar | 88256 | SINAPI | AZULEJISTA OU LADRILHEIRO COM ENCARGOS COMPLEMENTARES | Livro SINAPI: Cálculos e |  |  | H | 0.0871 |  | 32.61 | 2.84
Composição Auxiliar | 88316 | SINAPI | SERVENTE COM ENCARGOS COMPLEMENTARES | Livro SINAPI: Cálculos e |  |  | H | 0.0326 |  | 26.88 | 0.87
Insumo | 34357 | SINAPI | REJUNTE CIMENTICIO, QUALQUER COR | Material |  |  | KG | 0.089 |  | 5.16 | 0.46
Insumo | 1381 | SINAPI | ARGAMASSA COLANTE AC I PARA CERAMICAS | Material |  |  | KG | 0.6392 |  | 0.88 | 0.56

## Table 10
Insumo | 1292 | SINAPI | PISO EM CERAMICA ESMALTADA, COR LISA, PEI MAIOR OU IGUAL A 4, FORMATO MAIOR QUE 2025 CM2 | Material |  |  | m² |  | 0.1875 |  | 53.9 | 10.11
|  |  |  | MO sem LS => | 2.46 |  | LS => |  | 0 |  | MO com LS => | 2.46
|  |  |  | Valor do BDI => | 3.33 | [5 empty] | Valor com BDI => | 18.15
[7 empty] | Quant. => |  | 471.91 |  | Preço Total => | 8565.16
9.2 |  |  | SOLEIRAS | [8 empty] | 4690.13
9.2.1 | Código | Banco | Descrição | Tipo |  |  | Und |  | Quant. |  | Valor Unit | Total
Composição | 98689 | SINAPI | SOLEIRA EM GRANITO, LARGURA 15 CM, ESPESSURA 2,0 CM. AF_09/2020 | Pisos |  |  | M |  | 1 |  | 160.24 | 160.24
Composição Auxiliar | 88274 | SINAPI | MARMORISTA/GRANITEIRO COM ENCARGOS COMPLEMENTARES | Livro SINAPI: Cálculos e |  |  | H |  | 0.86234 |  | 33.62 | 28.99
Composição Auxiliar | 88316 | SINAPI | SERVENTE COM ENCARGOS COMPLEMENTARES | Livro SINAPI: Cálculos e |  |  | H |  | 0.43117 |  | 26.88 | 11.58
Insumo | 37595 | SINAPI | ARGAMASSA COLANTE TIPO AC III | Material |  |  | KG |  | 1.3695 |  | 2.7 | 3.7
Insumo | 20232 | SINAPI | SOLEIRA EM GRANITO, POLIDO, TIPO ANDORINHA/ QUARTZ/ CASTELO/ CORUMBA OU OUTROS EQUIVALENTES DA REGIAO, L= *15* CM, E= *2,0* CM | Material |  |  | M |  | 1 |  | 115.88 | 115.88
Insumo | 34357 | SINAPI | REJUNTE CIMENTICIO, QUALQUER COR | Material |  |  | KG |  | 0.021 |  | 5.16 | 0.11
MO sem LS => 27,15 LS => 0,00 MO com LS => 27,15
Valor do BDI => 36,00 | [9 empty] | Valor com BDI => |  |  | 196.24
Quant. => 23,90 Preço Total => 4.690,13
9.3 |  |  | PEITORIS | [8 empty] | 6035
9.3.1 | Código | Banco | Descrição | Tipo |  |  | Und |  | Quant. |  | Valor Unit | Total
Composição | 101965 | SINAPI | PEITORIL LINEAR EM GRANITO OU MÁRMORE, L = 15CM, ASSENTADO COM ARGAMASSA 1:6 COM ADITIVO. AF_11/2020 | Peitoris e Chapins |  |  | M |  | 1 |  | 160.52 | 160.52
Composição Auxiliar | 88274 | SINAPI | MARMORISTA/GRANITEIRO COM ENCARGOS COMPLEMENTARES | Livro SINAPI: Cálculos e |  |  | H |  | 0.419 |  | 33.62 | 14.08
Composição Auxiliar | 88316 | SINAPI | SERVENTE COM ENCARGOS COMPLEMENTARES | Livro SINAPI: Cálculos e |  |  | H |  | 0.209 |  | 26.88 | 5.61
Composição Auxiliar | 91692 | SINAPI | SERRA CIRCULAR DE BANCADA COM MOTOR ELÉTRICO POTÊNCIA DE 5HP, COM COIFA PARA DISCO 10" - CHP DIURNO. AF_08/2015 | Custos Horários Produtivo e Improdutivo dos Equipamentos |  |  | CHP |  | 0.021 |  | 36.04 | 0.75
Composição Auxiliar | 91693 | SINAPI | SERRA CIRCULAR DE BANCADA COM MOTOR ELÉTRICO POTÊNCIA DE 5HP, COM COIFA PARA DISCO 10" - CHI DIURNO. AF_08/2015 | Custos Horários Produtivo e Improdutivo dos Equipamentos |  |  | CHI |  | 0.398 |  | 34.38 | 13.68
Composição Auxiliar | 87283 | SINAPI | ARGAMASSA TRAÇO 1:6 (EM VOLUME DE CIMENTO E AREIA MÉDIA ÚMIDA) COM ADIÇÃO DE PLASTIFICANTE PARA EMBOÇO/MASSA ÚNICA/ASSENTAMENTO DE ALVENARIA DE VEDAÇÃO, PREPARO MECÂNICO COM BETONEIRA 400 L. AF_08/2019 | Argamassas |  |  | m³ |  | 0.006 |  | 600.25 | 3.6
Insumo | 34747 | SINAPI | PEITORIL EM MARMORE, POLIDO, BRANCO COMUM, L= *15* CM, E= *2,0* CM, COM PINGADEIRA | Material |  |  | M |  | 1.04 |  | 118.08 | 122.8
|  |  |  | MO sem LS => | 24.27 |  | LS => |  | 0 |  | MO com LS => | 24.27
|  |  |  | Valor do BDI => | 36.06 | [5 empty] | Valor com BDI => | 196.58
[7 empty] | Quant. => |  | 30.7 |  | Preço Total => | 6035
9.4 |  |  | TAMPO | [8 empty] | 1352.19
9.4.1 | Código | Banco | Descrição | Tipo |  |  | Und |  | Quant. |  | Valor Unit | Total
Composição | 190093 | SBC | TAMPO/BANCACADA EM GRANITO VERDE UBATUBA 3cm | APARELHOS SANITARIOS |  |  | m² |  | 1 |  | 575.06 | 575.06
Insumo | 31064 | SBC | GRANITO VERDE UBATUBA 2cm | Material |  |  | m² |  | 1.05 |  | 249 | 261.45
Insumo | 98 | SBC | AREIA MEDIA LAVADA | Material |  |  | m³ |  | 0.003 |  | 120 | 0.36
Insumo | 99664 | SBC | AJUDANTE ESPECIALIZADO - MARMORISTA | Mão de Obra |  |  | H |  | 0.792 |  | 16.06 | 12.72
Insumo | 99398 | SBC | MARMORISTA | Mão de Obra |  |  | H |  | 0.792 |  | 22.67 | 17.96
Insumo | 50 | SBC | CIMENTO PORTLAND CP III 32RS NBR 11578 (quilo) | Material |  |  | KG |  | 4.428 |  | 1.12 | 4.96
Insumo | 1100 | SBC | CIMENTO DIRECIONAL BRANCO (SACO 1 QUILOGRAMA) | Material |  |  | KG |  | 1.82 |  | 7.49 | 13.63
Insumo | 4612 | SBC | APOIO EM MAO FRANCESA EM ACO INOXIDAVEL 304 | Material |  |  | UN |  | 2 |  | 132 | 264
MO sem LS => 30,67 LS => 0,00 MO com LS => 30,67
Valor do BDI => 129,21 | [9 empty] | Valor com BDI => |  |  | 704.27
Quant. => 1,92 Preço Total => 1.352,19
10 |  |  | INSTALAÇÕES ELÉTRICAS | [8 empty] | 82669.79
10.1 |  |  | ENTRADA DE ENERGIA | [8 empty] | 2036.25
2010-01-01 | Código | Banco | Descrição | Tipo |  |  | Und |  | Quant. |  | Valor Unit | Total
Composição | 170073 | SEDOP | Quadro de mediçao bifasico (c/ disjuntor) | 0 |  |  | un |  | 1 |  | 1304.77 | 1304.77
Composição Auxiliar | 280014 | SEDOP | ELETRICISTA COM ENCARGOS COMPLEMENTARES | 0 |  |  | h |  | 4.4 |  | 32.52 | 143.08
Composição Auxiliar | 280007 | SEDOP | AUXILIAR DE ELETRICISTA COM ENCARGOS COMPLEMENTARES | 0 |  |  | h |  | 4.4 |  | 26.52 | 116.68
Insumo | E00304 | SEDOP | Luva p/ elet. FoGo de 1" (IE) | Material |  |  | un |  | 1 |  | 4.55 | 4.55
Insumo | E00083 | SEDOP | Disjuntor 2P-40A e 50A | Material |  |  | un |  | 1 |  | 68.98 | 68.98
Insumo | E00267 | SEDOP | Eletroduto - ferro galvanizado 1" | Material |  |  | m |  | 3 |  | 8.51 | 25.53
Insumo | E00299 | SEDOP | Quadro p/ medição bifásico - padrão CELPA | Material |  |  | un |  | 1 |  | 833.26 | 833.26
Insumo | E00302 | SEDOP | Curva 90o p/elet. FoGo 1" (IE) | Material |  |  | un |  | 1 |  | 5.95 | 5.95
Insumo | E00002 | SEDOP | Bucha e arruela de 1"-aluminio | Material |  |  | un |  | 3 |  | 3.63 | 10.89
Insumo | E00042 | SEDOP | Cabo de cobre 10mm2 - 750V | Material |  |  | m |  | 9 |  | 10.65 | 95.85
|  |  |  | MO sem LS => | 172.92 |  | LS => |  | 0 |  | MO com LS => | 172.92
|  |  |  | Valor do BDI => | 293.18 | [5 empty] | Valor com BDI => | 1597.95
[7 empty] | Quant. => |  | 1 |  | Preço Total => | 1597.95
| Código | Banco | Descrição | Tipo |  |  | Und |  | Quant. |  | Valor Unit | Total
Insumo | 14584 | ORSE | Poste em aço galvanizado a fogo h=2m, com luminária do tipo romana com h=31cm | Material |  |  | un |  | 1 |  | 357.89 | 357.89
MO sem LS => 0,00 LS => 0,00 MO com LS => 0,00
Valor do BDI => | [7 empty] | Valor com BDI => |  |  |  |  | 438.3
Quant. => 1,00 Preço Total => 438,30
10.2 |  |  | QUADROS E DISJUNTORES | [8 empty] | 7992.21
2010-02-01 | Código | Banco | Descrição | Tipo |  |  | Und |  | Quant. |  | Valor Unit | Total
Composição | 170322 | SEDOP | Quadro de distribuição metálico de embutir p/ 24 disjuntores (c/barramento) | 0 |  |  | un |  | 1 |  | 757.21 | 757.21
Composição Auxiliar | 280014 | SEDOP | ELETRICISTA COM ENCARGOS COMPLEMENTARES | 0 |  |  | h |  | 3 |  | 32.52 | 97.56
Composição Auxiliar | 280007 | SEDOP | AUXILIAR DE ELETRICISTA COM ENCARGOS COMPLEMENTARES | 0 |  |  | h |  | 3 |  | 26.52 | 79.56
Insumo | E00048 | SEDOP | Quadro de distribuição metálico de embutir p/ 24 disjuntores (c/ barramento) | Material |  |  | un |  | 1 |  | 580.09 | 580.09
|  |  |  | MO sem LS => | 117.9 |  | LS => |  | 0 |  | MO com LS => | 117.9
|  |  |  | Valor do BDI => | 170.14 | [5 empty] | Valor com BDI => | 927.35
[7 empty] | Quant. => |  | 4 |  | Preço Total => | 3709.4
2010-02-02 | Código | Banco | Descrição | Tipo |  |  | Und |  | Quant. |  | Valor Unit | Total
Composição | 170326 | SEDOP | Disjuntor 1P - 6 a 32A - PADRÃO DIN | 0 |  |  | un |  | 1 |  | 26.44 | 26.44
Composição Auxiliar | 280007 | SEDOP | AUXILIAR DE ELETRICISTA COM ENCARGOS COMPLEMENTARES | 0 |  |  | h |  | 0.3 |  | 26.52 | 7.95
Composição Auxiliar | 280014 | SEDOP | ELETRICISTA COM ENCARGOS COMPLEMENTARES | 0 |  |  | h |  | 0.3 |  | 32.52 | 9.75
Insumo | E00052 | SEDOP | Disjuntor 1P - 6 a 32A - PADRÃO DIN | Material |  |  | un |  | 1 |  | 8.74 | 8.74
MO sem LS => 11,78 LS => 0,00 MO com LS => 11,78
Valor do BDI => 5,94 | [9 empty] | Valor com BDI => |  |  | 32.38
Quant. => 32,00 Preço Total => 1.036,16
2010-02-03 | Código | Banco | Descrição | Tipo |  |  | Und |  | Quant. |  | Valor Unit | Total
Composição | 170362 | SEDOP | Disjuntor 2P - 6 a 32A - PADRÃO DIN | 0 |  |  | un |  | 1 |  | 69.1 | 69.1
Composição Auxiliar | 280007 | SEDOP | AUXILIAR DE ELETRICISTA COM ENCARGOS COMPLEMENTARES | 0 |  |  | h |  | 0.6 |  | 26.52 | 15.91
Composição Auxiliar | 280014 | SEDOP | ELETRICISTA COM ENCARGOS COMPLEMENTARES | 0 |  |  | h |  | 0.6 |  | 32.52 | 19.51
Insumo | E00081 | SEDOP | Disjuntor 2P - 6 a 32A - PADRÃO DIN | Material |  |  | un |  | 1 |  | 33.68 | 33.68
|  |  |  | MO sem LS => |  | 23.58 | LS => |  | 0 |  | MO com LS => | 23.58
|  |  |  | Valor do BDI => |  | 15.52 |  |  |  |  | Valor com BDI => | 84.62
[7 empty] | Quant. => |  | 20 |  | Preço Total => | 1692.4

## Table 11
2010-02-04 | Código | Banco | Descrição | Tipo |  |  | Und | Quant. |  | Valor Unit | Total
Composição | 170393 | SEDOP | Disjuntor 3P - 63 a 100A - PADRÃO DIN | 0 |  |  | un | 1 |  | 210.1 | 210.1
Composição Auxiliar | 280007 | SEDOP | AUXILIAR DE ELETRICISTA COM ENCARGOS COMPLEMENTARES | 0 |  |  | h | 0.9 |  | 26.52 | 23.86
Composição Auxiliar | 280014 | SEDOP | ELETRICISTA COM ENCARGOS COMPLEMENTARES | 0 |  |  | h | 0.9 |  | 32.52 | 29.26
Insumo | E00134 | SEDOP | Disjuntor 3P-63A a 100A - PADRÃO DIN | Material |  |  | un | 1 |  | 156.98 | 156.98
|  |  |  | MO sem LS => |  | 35.36 | LS => | 0 |  | MO com LS => | 35.36
|  |  |  | Valor do BDI => |  | 47.2 |  |  |  | Valor com BDI => | 257.3
[7 empty] | Quant. => | 4 |  | Preço Total => | 1029.2
2010-02-05 | Código | Banco | Descrição | Tipo |  |  | Und | Quant. |  | Valor Unit | Total
Composição | 171034 | SEDOP | Proteção contra surto Classe II,1P,20KA,175V | 0 |  |  | un | 1 |  | 85.75 | 85.75
Composição Auxiliar | 280014 | SEDOP | ELETRICISTA COM ENCARGOS COMPLEMENTARES | 0 |  |  | h | 1 |  | 32.52 | 32.52
Composição Auxiliar | 280007 | SEDOP | AUXILIAR DE ELETRICISTA COM ENCARGOS COMPLEMENTARES | 0 |  |  | h | 0.5 |  | 26.52 | 13.26
Insumo | E00631 | SEDOP | Proteção contra surto Classe II,1P,20KA,175V | Material |  |  | un | 1 |  | 39.97 | 39.97
MO sem LS => 30,97 LS => 0,00 MO com LS => 30,97
Valor do BDI => 19,26 | [8 empty] | Valor com BDI => |  |  | 105.01
Quant. => 5,00 Preço Total => 525,05
10.3 |  |  | INFRAESTRUTURA | [7 empty] | 13554.18
2010-03-01 | Código | Banco | Descrição | Tipo |  |  | Und | Quant. |  | Valor Unit | Total
Composição | 91854 | SINAPI | ELETRODUTO FLEXÍVEL CORRUGADO, PVC, DN 25 MM (3/4"), PARA CIRCUITOS TERMINAIS, INSTALADO EM PAREDE - FORNECIMENTO E INSTALAÇÃO. AF_03/2023 | Instalações Elétricas - Eletrodutos Embutidos, Cabos, Caixas, Tomadas e Interruptores |  |  | M | 1 |  | 11.5 | 11.5
Composição Auxiliar | 88264 | SINAPI | ELETRICISTA COM ENCARGOS COMPLEMENTARES | Livro SINAPI: Cálculos e |  |  | H | 0.134 |  | 33.2 | 4.44
Composição Auxiliar | 88247 | SINAPI | AUXILIAR DE ELETRICISTA COM ENCARGOS COMPLEMENTARES | Livro SINAPI: Cálculos e |  |  | H | 0.134 |  | 27.85 | 3.73
Insumo | 2688 | SINAPI | ELETRODUTO PVC FLEXIVEL CORRUGADO, COR AMARELA, DE 25 MM | Material |  |  | M | 1.017 |  | 3.28 | 3.34
|  |  |  | MO sem LS => | 5.36 |  | LS => | 0 |  | MO com LS => | 5.36
|  |  |  | Valor do BDI => | 2.58 |  |  |  |  | Valor com BDI => | 14.08
[7 empty] | Quant. => | 580 |  | Preço Total => | 8166.4
2010-03-02 | Código | Banco | Descrição | Tipo |  |  | Und | Quant. |  | Valor Unit | Total
Composição | 91847 | SINAPI | ELETRODUTO FLEXÍVEL CORRUGADO REFORÇADO, PVC, DN 32 MM (1"), PARA CIRCUITOS TERMINAIS, INSTALADO EM LAJE - FORNECIMENTO E INSTALAÇÃO. AF_03/2023 | Instalações Elétricas - Eletrodutos Embutidos, Cabos, Caixas, Tomadas e Interruptores |  |  | M | 1 |  | 15.86 | 15.86
Composição Auxiliar | 88264 | SINAPI | ELETRICISTA COM ENCARGOS COMPLEMENTARES | Livro SINAPI: Cálculos e |  |  | H | 0.086 |  | 33.2 | 2.85
Composição Auxiliar | 88247 | SINAPI | AUXILIAR DE ELETRICISTA COM ENCARGOS COMPLEMENTARES | Livro SINAPI: Cálculos e |  |  | H | 0.086 |  | 27.85 | 2.39
Insumo | 43132 | SINAPI | ARAME RECOZIDO 16 BWG, D = 1,65 MM (0,016 KG/M) OU 18 BWG, D = 1,25 MM (0,01 KG/M) | Material |  |  | KG | 0.002 |  | 23.45 | 0.05
Insumo | 39245 | SINAPI | ELETRODUTO PVC FLEXIVEL CORRUGADO, REFORCADO, COR LARANJA, DE 32 MM, PARA LAJES E PISOS | Material |  |  | M | 1.1 |  | 9.62 | 10.58
MO sem LS => 3,44 LS => 0,00 MO com LS => 3,44
Valor do BDI => 3,56 | [8 empty] | Valor com BDI => |  |  | 19.42
Quant. => 150,00 Preço Total => 2.913,00
2010-03-03 | Código | Banco | Descrição | Tipo |  |  | Und | Quant. |  | Valor Unit | Total
Composição | 91872 | SINAPI | ELETRODUTO RÍGIDO ROSCÁVEL, PVC, DN 32 MM (1"), PARA CIRCUITOS TERMINAIS, INSTALADO EM PAREDE - FORNECIMENTO E INSTALAÇÃO. AF_03/2023 | Instalações Elétricas - Eletrodutos Embutidos, Cabos, Caixas, Tomadas e Interruptores |  |  | M | 1 |  | 21.93 | 21.93
Composição Auxiliar | 88264 | SINAPI | ELETRICISTA COM ENCARGOS COMPLEMENTARES | Livro SINAPI: Cálculos e |  |  | H | 0.197 |  | 33.2 | 6.54
Composição Auxiliar | 88247 | SINAPI | AUXILIAR DE ELETRICISTA COM ENCARGOS COMPLEMENTARES | Livro SINAPI: Cálculos e |  |  | H | 0.197 |  | 27.85 | 5.48
Insumo | 2685 | SINAPI | ELETRODUTO DE PVC RIGIDO ROSCAVEL DE 1", SEM LUVA | Material |  |  | M | 1.017 |  | 9.75 | 9.92
|  |  |  | MO sem LS => |  | 7.89 | LS => | 0 |  | MO com LS => | 7.89
|  |  |  | Valor do BDI => |  | 4.92 |  |  |  | Valor com BDI => | 26.85
[7 empty] | Quant. => | 80 |  | Preço Total => | 2148
2010-03-04 | Código | Banco | Descrição | Tipo |  |  | Und | Quant. |  | Valor Unit | Total
Composição | 91885 | SINAPI | LUVA PARA ELETRODUTO, PVC, ROSCÁVEL, DN 32 MM (1"), PARA CIRCUITOS TERMINAIS, INSTALADA EM PAREDE - FORNECIMENTO E INSTALAÇÃO. AF_03/2023 | Instalações Elétricas - Eletrodutos Embutidos, Cabos, Caixas, Tomadas e Interruptores |  |  | UN | 1 |  | 15.2 | 15.2
Composição Auxiliar | 88247 | SINAPI | AUXILIAR DE ELETRICISTA COM ENCARGOS COMPLEMENTARES | Livro SINAPI: Cálculos e Parâmetros |  |  | H | 0.219 |  | 27.85 | 6.09
Composição Auxiliar | 88264 | SINAPI | ELETRICISTA COM ENCARGOS COMPLEMENTARES | Livro SINAPI: Cálculos e |  |  | H | 0.219 |  | 33.2 | 7.27
Insumo | 1892 | SINAPI | LUVA EM PVC RIGIDO ROSCAVEL, DE 1", PARA ELETRODUTO | Material |  |  | UN | 1 |  | 1.84 | 1.84
MO sem LS => 8,77 LS => 0,00 MO com LS => 8,77
Valor do BDI => 3,41 | [8 empty] | Valor com BDI => |  |  | 18.61
Quant. => 12,00 Preço Total => 223,32
2010-03-05 | Código | Banco | Descrição | Tipo |  |  | Und | Quant. |  | Valor Unit | Total
Composição | 95741 | SINAPI | CURVA 90 GRAUS PARA ELETRODUTO, PVC, SOLDÁVEL, DN 32 MM (1' | Instalações Elétricas - Eletrodutos, |  |  | UN | 1 |  | 6.04 | 6.04
Composição Auxiliar | 88247 | SINAPI | AUXILIAR DE ELETRICISTA COM ENCARGOS COMPLEMENTARES | Livro SINAPI: Cálculos e Parâmetros |  |  | H | 0.064214 |  | 27.85 | 1.78
Composição Auxiliar | 88264 | SINAPI | ELETRICISTA COM ENCARGOS COMPLEMENTARES | Livro SINAPI: Cálculos e |  |  | H | 0.12843 |  | 33.2 | 4.26
Insumo | 41232 | SINAPI | CURVA 90 GRAUS SOLDAVEL PARA ELETRODUTO, PVC RIGIDO, COR | Material |  |  | UN | 1 |  | 0 | 0
|  |  |  | MO sem LS => | 4.02 |  | LS => | 0 |  | MO com LS => | 4.02
|  |  |  | Valor do BDI => | 1.35 |  |  |  |  | Valor com BDI => | 7.39
[7 empty] | Quant. => | 14 |  | Preço Total => | 103.46
10.4 |  |  | CABOS E FIOS CONDUTORES | [7 empty] | 46290.2
2010-04-01 | Código | Banco | Descrição | Tipo |  |  | Und | Quant. |  | Valor Unit | Total
Composição | 91924 | SINAPI | CABO DE COBRE FLEXÍVEL ISOLADO, 1,5 MM², ANTI-CHAMA 450/750 V, PARA CIRCUITOS TERMINAIS - FORNECIMENTO E INSTALAÇÃO. AF_03/2023 | Instalações Elétricas - Eletrodutos Embutidos, Cabos, Caixas, Tomadas e Interruptores |  |  | M | 1 |  | 3.72 | 3.72
Composição Auxiliar | 88264 | SINAPI | ELETRICISTA COM ENCARGOS COMPLEMENTARES | Livro SINAPI: Cálculos e Parâmetros |  |  | H | 0.023 |  | 33.2 | 0.76
Composição Auxiliar | 88247 | SINAPI | AUXILIAR DE ELETRICISTA COM ENCARGOS COMPLEMENTARES | Livro SINAPI: Cálculos e |  |  | H | 0.023 |  | 27.85 | 0.64
Insumo | 21127 | SINAPI | FITA ISOLANTE ADESIVA ANTICHAMA, USO ATE 750 V, EM ROLO DE 19 MM | Material |  |  | UN | 0.0094 |  | 6.73 | 0.06
Insumo | 1013 | SINAPI | CABO DE COBRE, FLEXIVEL, CLASSE 4 OU 5, ISOLACAO EM PVC/A, ANTICHAMA BWF-B, 1 CONDUTOR, 450/750 V, SECAO NOMINAL 1,5 MM2 | Material |  |  | M | 1.2434 |  | 1.82 | 2.26
MO sem LS => 0,91 LS => 0,00 MO com LS => 0,91
Valor do BDI => 0,83 | [8 empty] | Valor com BDI => |  |  | 4.55
Quant. => 420,00 Preço Total => 1.911,00
2010-04-02 | Código | Banco | Descrição | Tipo |  |  | Und | Quant. |  | Valor Unit | Total
Composição | 91926 | SINAPI | CABO DE COBRE FLEXÍVEL ISOLADO, 2,5 MM², ANTI-CHAMA 450/750 V, PARA CIRCUITOS TERMINAIS - FORNECIMENTO E INSTALAÇÃO. AF_03/2023 | Instalações Elétricas - Eletrodutos Embutidos, Cabos, Caixas, Tomadas e Interruptores |  |  | M | 1 |  | 5.4 | 5.4
Composição Auxiliar | 88247 | SINAPI | AUXILIAR DE ELETRICISTA COM ENCARGOS COMPLEMENTARES | Livro SINAPI: Cálculos e |  |  | H | 0.029 |  | 27.85 | 0.8
Composição Auxiliar | 88264 | SINAPI | ELETRICISTA COM ENCARGOS COMPLEMENTARES | Livro SINAPI: Cálculos e |  |  | H | 0.029 |  | 33.2 | 0.96
Insumo | 21127 | SINAPI | FITA ISOLANTE ADESIVA ANTICHAMA, USO ATE 750 V, EM ROLO DE 19 MM X 5 M | Material |  |  | UN | 0.0094 |  | 6.73 | 0.06
Insumo | 1014 | SINAPI | CABO DE COBRE, FLEXIVEL, CLASSE 4 OU 5, ISOLACAO EM PVC/A, ANTICHAMA BWF-B, 1 CONDUTOR, 450/750 V, SECAO NOMINAL 2,5 MM2 | Material |  |  | M | 1.2434 |  | 2.88 | 3.58
|  |  |  | MO sem LS => |  | 1.15 | LS => | 0 |  | MO com LS => | 1.15
|  |  |  | Valor do BDI => |  | 1.21 |  |  |  | Valor com BDI => | 6.61
[7 empty] | Quant. => | 860 |  | Preço Total => | 5684.6
2010-04-03 | Código | Banco | Descrição | Tipo |  |  | Und | Quant. |  | Valor Unit | Total

## Table 12
Composição | 91928 | SINAPI | CABO DE COBRE FLEXÍVEL ISOLADO, 4 MM², ANTI-CHAMA 450/750 V, | Instalações Elétricas - Eletrodutos |  |  | M | 1 |  | 8.36 | 8.36
Composição Auxiliar | 88247 | SINAPI | AUXILIAR DE ELETRICISTA COM ENCARGOS COMPLEMENTARES | Livro SINAPI: Cálculos e |  |  | H | 0.039 |  | 27.85 | 1.08
Composição Auxiliar | 88264 | SINAPI | ELETRICISTA COM ENCARGOS COMPLEMENTARES | Livro SINAPI: Cálculos e |  |  | H | 0.039 |  | 33.2 | 1.29
Insumo | 21127 | SINAPI | FITA ISOLANTE ADESIVA ANTICHAMA, USO ATE 750 V, EM ROLO DE 19 MM X 5 M | Material |  |  | UN | 0.0094 |  | 6.73 | 0.06
Insumo | 981 | SINAPI | CABO DE COBRE, FLEXIVEL, CLASSE 4 OU 5, ISOLACAO EM PVC/A, ANTICHAMA BWF-B, 1 CONDUTOR, 450/750 V, SECAO NOMINAL 4 MM2 | Material |  |  | M | 1.2434 |  | 4.77 | 5.93
|  |  |  | MO sem LS => |  | 1.55 | LS => | 0 |  | MO com LS => | 1.55
|  |  |  | Valor do BDI => |  | 1.87 |  |  |  | Valor com BDI => | 10.23
[7 empty] | Quant. => | 520 |  | Preço Total => | 5319.6
2010-04-04 | Código | Banco | Descrição | Tipo |  |  | Und | Quant. |  | Valor Unit | Total
Composição | 91934 | SINAPI | CABO DE COBRE FLEXÍVEL ISOLADO, 16 MM², ANTI-CHAMA 450/750 V, | Instalações Elétricas - Eletrodutos |  |  | M | 1 |  | 30.28 | 30.28
Composição Auxiliar | 88247 | SINAPI | AUXILIAR DE ELETRICISTA COM ENCARGOS COMPLEMENTARES | Livro SINAPI: Cálculos e |  |  | H | 0.114 |  | 27.85 | 3.17
Composição Auxiliar | 88264 | SINAPI | ELETRICISTA COM ENCARGOS COMPLEMENTARES | Livro SINAPI: Cálculos e |  |  | H | 0.114 |  | 33.2 | 3.78
Insumo | 21127 | SINAPI | FITA ISOLANTE ADESIVA ANTICHAMA, USO ATE 750 V, EM ROLO DE 19 MM X 5 M | Material |  |  | UN | 0.0094 |  | 6.73 | 0.06
Insumo | 979 | SINAPI | CABO DE COBRE, FLEXIVEL, CLASSE 4 OU 5, ISOLACAO EM PVC/A, ANTICHAMA BWF-B, 1 CONDUTOR, 450/750 V, SECAO NOMINAL 16 MM2 | Material |  |  | M | 1.2434 |  | 18.72 | 23.28
MO sem LS => 4,57 LS => 0,00 MO com LS => 4,57
Valor do BDI => 6,80 | [8 empty] | Valor com BDI => |  |  | 37.08
Quant. => 450,00 Preço Total => 16.686,00
2010-04-05 | Código | Banco | Descrição | Tipo |  |  | Und | Quant. |  | Valor Unit | Total
Composição | 101563 | SINAPI | CABO DE COBRE FLEXÍVEL ISOLADO, 35 MM², 0,6/1,0 KV, PARA REDE | Instalações Elétricas - Rede de |  |  | M | 1 |  | 45.43 | 45.43
Composição Auxiliar | 88264 | SINAPI | ELETRICISTA COM ENCARGOS COMPLEMENTARES | Livro SINAPI: Cálculos e |  |  | H | 0.0027 |  | 33.2 | 0.08
Composição Auxiliar | 88247 | SINAPI | AUXILIAR DE ELETRICISTA COM ENCARGOS COMPLEMENTARES | Livro SINAPI: Cálculos e |  |  | H | 0.00054 |  | 27.85 | 0.01
Insumo | 1019 | SINAPI | CABO DE COBRE, FLEXIVEL, CLASSE 4 OU 5, ISOLACAO EM PVC/A, ANTICHAMA BWF-B, COBERTURA PVC-ST1, ANTICHAMA BWF-B, 1 CONDUTOR, 0,6/1 KV, SECAO NOMINAL 35 MM2 | Material |  |  | M | 1.0401 |  | 43.6 | 45.35
|  |  |  | MO sem LS => | 0.06 |  | LS => | 0 |  | MO com LS => | 0.06
|  |  |  | Valor do BDI => | 10.2 |  |  |  |  | Valor com BDI => | 55.63
[7 empty] | Quant. => | 300 |  | Preço Total => | 16689
10.5 |  |  | TOMADA | [7 empty] | 3210.38
2010-05-01 | Código | Banco | Descrição | Tipo |  |  | Und | Quant. |  | Valor Unit | Total
Composição | 170339 | SEDOP | Tomada 2P+T 10A (s/fiaçao) | 0 |  |  | un | 1 |  | 30.78 | 30.78
Composição Auxiliar | 280014 | SEDOP | ELETRICISTA COM ENCARGOS COMPLEMENTARES | 0 |  |  | h | 0.29 |  | 32.52 | 9.43
Composição Auxiliar | 280007 | SEDOP | AUXILIAR DE ELETRICISTA COM ENCARGOS COMPLEMENTARES | 0 |  |  | h | 0.29 |  | 26.52 | 7.69
Insumo | E00065 | SEDOP | Tomada 2P+T 10A (s/fiaçao) | Material |  |  | un | 1 |  | 13.66 | 13.66
MO sem LS => 11,38 LS => 0,00 MO com LS => 11,38
Valor do BDI => 6,91 | [8 empty] | Valor com BDI => |  |  | 37.69
Quant. => 8,00 Preço Total => 301,52
2010-05-02 | Código | Banco | Descrição | Tipo |  |  | Und | Quant. |  | Valor Unit | Total
Composição | 171522 | SEDOP | Tomadas 2 (2P+T) 10A (s/fiação) | 0 |  |  | un | 1 |  | 37.27 | 37.27
Composição Auxiliar | 280014 | SEDOP | ELETRICISTA COM ENCARGOS COMPLEMENTARES | 0 |  |  | h | 0.45 |  | 32.52 | 14.63
Composição Auxiliar | 280007 | SEDOP | AUXILIAR DE ELETRICISTA COM ENCARGOS COMPLEMENTARES | 0 |  |  | h | 0.45 |  | 26.52 | 11.93
Insumo | E00767 | SEDOP | Tomadas - 2 (2P+T)- 10A (s/fiação) | Material |  |  | un | 1 |  | 10.71 | 10.71
|  |  |  | MO sem LS => |  | 17.68 | LS => | 0 |  | MO com LS => | 17.68
|  |  |  | Valor do BDI => |  | 8.37 |  |  |  | Valor com BDI => | 45.64
[7 empty] | Quant. => | 25 |  | Preço Total => | 1141
2010-05-03 | Código | Banco | Descrição | Tipo |  |  | Und | Quant. |  | Valor Unit | Total
Composição | 171523 | SEDOP | Tomada 2P+T 20A (s/fiaçao) | 0 |  |  | un | 1 |  | 32.06 | 32.06
Composição Auxiliar | 280014 | SEDOP | ELETRICISTA COM ENCARGOS COMPLEMENTARES | 0 |  |  | h | 0.37 |  | 32.52 | 12.03
Composição Auxiliar | 280007 | SEDOP | AUXILIAR DE ELETRICISTA COM ENCARGOS COMPLEMENTARES | 0 |  |  | h | 0.37 |  | 26.52 | 9.81
Insumo | E00768 | SEDOP | Tomada 2P+T 20A (s/fiaçao) | Material |  |  | un | 1 |  | 10.22 | 10.22
MO sem LS => 14,54 LS => 0,00 MO com LS => 14,54
Valor do BDI => 7,20 | [8 empty] | Valor com BDI => |  |  | 39.26
Quant. => 1,00 Preço Total => 39,26
2010-05-04 | Código | Banco | Descrição | Tipo |  |  | Und | Quant. |  | Valor Unit | Total
Composição | 170881 | SEDOP | Caixa plástica 4"x2" | 0 |  |  | un | 1 |  | 10.63 | 10.63
Composição Auxiliar | 280014 | SEDOP | ELETRICISTA COM ENCARGOS COMPLEMENTARES | 0 |  |  | h | 0.15 |  | 32.52 | 4.87
Composição Auxiliar | 280007 | SEDOP | AUXILIAR DE ELETRICISTA COM ENCARGOS COMPLEMENTARES | 0 |  |  | h | 0.15 |  | 26.52 | 3.97
Insumo | E00444 | SEDOP | Caixa plástica 4"x2" | Material |  |  | un | 1 |  | 1.79 | 1.79
|  |  |  | MO sem LS => |  | 5.88 | LS => | 0 |  | MO com LS => | 5.88
|  |  |  | Valor do BDI => |  | 2.38 |  |  |  | Valor com BDI => | 13.01
[7 empty] | Quant. => | 34 |  | Preço Total => | 442.34
2010-05-05 | Código | Banco | Descrição | Tipo |  |  | Und | Quant. |  | Valor Unit | Total
Composição | 104780 | SINAPI | RASGO LINEAR MECANIZADO EM ALVENARIA, PARA ELETRODUTOS, DIÂMETROS MENORES OU IGUAIS A 40 MM. AF_09/2023 | Rasgos e Fixações |  |  | M | 1 |  | 7.2 | 7.2
Composição Auxiliar | 91693 | SINAPI | SERRA CIRCULAR DE BANCADA COM MOTOR ELÉTRICO POTÊNCIA DE 5HP, COM COIFA PARA DISCO 10" - CHI DIURNO. AF_08/2015 | Custos Horários Produtivo e Improdutivo dos Equipamentos |  |  | CHI | 0.1199 |  | 34.38 | 4.12
Composição Auxiliar | 88247 | SINAPI | AUXILIAR DE ELETRICISTA COM ENCARGOS COMPLEMENTARES | Livro SINAPI: Cálculos e |  |  | H | 0.0475 |  | 27.85 | 1.32
Composição Auxiliar | 91692 | SINAPI | SERRA CIRCULAR DE BANCADA COM MOTOR ELÉTRICO POTÊNCIA DE 5HP, COM COIFA PARA DISCO 10" - CHP DIURNO. AF_08/2015 | Custos Horários Produtivo e Improdutivo dos Equipamentos |  |  | CHP | 0.0491 |  | 36.04 | 1.76
MO sem LS => 5,06 LS => 0,00 MO com LS => 5,06
Valor do BDI => 1,61 | [8 empty] | Valor com BDI => |  |  | 8.81
Quant. => 146,00 Preço Total => 1.286,26
10.6 |  |  | ILUMINAÇÃO | [7 empty] | 9586.57
2010-06-01 | Código | Banco | Descrição | Tipo |  |  | Und | Quant. |  | Valor Unit | Total
Composição | 91953 | SINAPI | INTERRUPTOR SIMPLES (1 MÓDULO), 10A/250V, INCLUINDO SUPORTE E PLACA - FORNECIMENTO E INSTALAÇÃO. AF_03/2023 | Instalações Elétricas - Eletrodutos Embutidos, Cabos, Caixas, |  |  | UN | 1 |  | 32.4 | 32.4
Composição Auxiliar | 91952 | SINAPI | INTERRUPTOR SIMPLES (1 MÓDULO), 10A/250V, SEM SUPORTE E SEM PLACA - FORNECIMENTO E INSTALAÇÃO. AF_03/2023 | Instalações Elétricas - Eletrodutos Embutidos, Cabos, Caixas, |  |  | UN | 1 |  | 20.51 | 20.51
Composição Auxiliar | 91946 | SINAPI | SUPORTE PARAFUSADO COM PLACA DE ENCAIXE 4" X 2" MÉDIO (1,30 M DO PISO) PARA PONTO ELÉTRICO - FORNECIMENTO E INSTALAÇÃO. AF_03/2023 | Instalações Elétricas - Eletrodutos Embutidos, Cabos, Caixas, Tomadas e Interruptores |  |  | UN | 1 |  | 11.89 | 11.89
|  |  |  | MO sem LS => | 14.42 |  | LS => | 0 |  | MO com LS => | 14.42
|  |  |  | Valor do BDI => | 7.28 |  |  |  |  | Valor com BDI => | 39.68
[7 empty] | Quant. => | 5 |  | Preço Total => | 198.4
2010-06-02 | Código | Banco | Descrição | Tipo |  |  | Und | Quant. |  | Valor Unit | Total
Composição | 91959 | SINAPI | INTERRUPTOR SIMPLES (2 MÓDULOS), 10A/250V, INCLUINDO SUPORTE E PLACA - FORNECIMENTO E INSTALAÇÃO. AF_03/2023 | Instalações Elétricas - Eletrodutos Embutidos, Cabos, Caixas, |  |  | UN | 1 |  | 49.12 | 49.12
Composição Auxiliar | 91946 | SINAPI | SUPORTE PARAFUSADO COM PLACA DE ENCAIXE 4" X 2" MÉDIO (1,30 M DO PISO) PARA PONTO ELÉTRICO - FORNECIMENTO E INSTALAÇÃO. AF_03/2023 | Instalações Elétricas - Eletrodutos Embutidos, Cabos, Caixas, Tomadas e Interruptores |  |  | UN | 1 |  | 11.89 | 11.89
Composição Auxiliar | 91958 | SINAPI | INTERRUPTOR SIMPLES (2 MÓDULOS), 10A/250V, SEM SUPORTE E SEM PLACA - FORNECIMENTO E INSTALAÇÃO. AF_03/2023 | Instalações Elétricas - Eletrodutos Embutidos, Cabos, Caixas, |  |  | UN | 1 |  | 37.23 | 37.23
|  |  |  | MO sem LS => |  | 21.23 | LS => | 0 |  | MO com LS => | 21.23
|  |  |  | Valor do BDI => |  | 11.03 |  |  |  | Valor com BDI => | 60.15
[7 empty] | Quant. => | 20 |  | Preço Total => | 1203
2010-06-03 | Código | Banco | Descrição | Tipo |  |  | Und | Quant. |  | Valor Unit | Total
Composição | 13176 | ORSE | Luminária sobrepor quadrada Led 24W*, 6500K G- Light ou similar | Luminárias Internas |  |  | un | 1 |  | 68.62 | 68.62
Item | Código | Banco | Descrição | Tipo |  |  | Und | Quant. |  | Valor Unit | Total
Composição | 10552 | ORSE | Encargos Complementares - Eletricista | Provisórios |  |  | h | 1 |  | 3.72 | 3.72
Composição | 10549 | ORSE | Encargos Complementares - Servente | Provisórios |  |  | h | 1 |  | 3.86 | 3.86
Insumo | 00002436/SIN | ORSE | Eletricista (horista) | Mão de Obra |  |  | h | 1 |  | 20.44 | 20.44
Insumo | 13962 | ORSE | Luminária sobrepor quadrada Led 24W*, 6500K G- Light ou similar | Material |  |  | un | 1 |  | 25.95 | 25.95
Insumo | 00006111/SIN | ORSE | Servente de obras (horista) | Mão de Obra |  |  | h | 1 |  | 14.58 | 14.58
Detalhamento de Cálculo ORSE
Item | Código | Banco | Descrição | Tipo |  |  | Und | Quant. |  | Valor Unit | Total
Insumo | 2378 | ORSE | Vale transporte | Material |  |  | un | 0.1595 |  | 4.5 | 0.71
Insumo | 10596 | ORSE | Protetor auricular | Material |  |  | un | 0.009 |  | 4.81 | 0.04
Insumo | 00012894/SIN API | ORSE | Capa para chuva em pvc com forro de poliester, com capuz (amarela ou azul) | Material |  |  | un | 0.0004 |  | 20.11 | 0
Insumo | 10362 | ORSE | Seguro de vida e acidente em grupo | Serviços |  |  | un | 0.009 |  | 12.54 | 0.11
Insumo | 1651 | ORSE | Óculos branco proteção | Material |  |  | pr | 0.0016 |  | 6 | 0
Insumo | 11242 | ORSE | Chave inglesa 12" | Material |  |  | un | 0.0001 |  | 44 | 0
Insumo | 10579 | ORSE | Chave de fenda chata 30 cm | Material |  |  | un | 0.0002 |  | 26.89 | 0
Insumo | 158 | ORSE | Almoço (Participação do empregador) | Material |  |  | un | 0.2036 |  | 14 | 2.85
Insumo | 10492 | ORSE | Cesta Básica | Material |  |  | un | 0.009 |  | 205 | 1.84
Insumo | 941 | ORSE | Fardamento com mangas curta | Material |  |  | un | 0.003 |  | 193.04 | 0.57
Insumo | 11241 | ORSE | Alicate volt-amperimetro | Material |  |  | un | 0.0002 |  | 140 | 0.02
Insumo | 11240 | ORSE | Alicate com isolamento | Material |  |  | un | 0.0002 |  | 47.69 | 0
Insumo | 10761 | ORSE | Refeição - café da manhã ( café com leite e dois pães com manteiga) | Serviços |  |  | un | 0.2036 |  | 5 | 1.01
Insumo | 00012895/SIN | ORSE | Capacete de seguranca aba frontal com suspensao de polietileno, sem jugular (classe b) | Material |  |  | un | 0.0012 |  | 13.5 | 0.01
Insumo | 00012892/SIN API | ORSE | Luva raspa de couro, cano curto (punho *7* cm) | Material |  |  | par | 0.0046 |  | 10.87 | 0.05
Insumo | 00012893/SIN API | ORSE | Bota de seguranca com biqueira de aco e colarinho acolchoado | Material |  |  | par | 0.0015 |  | 73.93 | 0.11
Insumo | 10599 | ORSE | Protetor solar fps 30 com 120ml | Material |  |  | un | 0.0036 |  | 18 | 0.06
Insumo | 10517 | ORSE | Exames admissionais/demissionais (checkup) | Serviços |  |  | cj | 0.0008 |  | 300 | 0.24
Insumo | 4729 | ORSE | Marreta 1 kg com cabo | Material |  |  | un | 0.0001 |  | 37.8 | 0
Insumo | 4728 | ORSE | Talhadeira chata 10" | Material |  |  | un | 0.0003 |  | 18.58 | 0
Insumo |  | ORSE | Carrinho de mao, em aco, com capacidade de *45 a 65* l / *100* kg, pneu com | Material |  |  | un | 0.0002 |  | 185 | 0.03
Insumo | 10788 | ORSE | Pá quadrada | Material |  |  | un | 0.0002 |  | 36.9 | 0
Insumo | 00002436/SIN API | ORSE | Eletricista (horista) | Mão de Obra |  |  | h | 1 |  | 20.44 | 20.44
Insumo | 13962 | ORSE | Luminária sobrepor quadrada Led 24W*, 6500K G- Light ou similar | Material |  |  | un | 1 |  | 25.95 | 25.95
Insumo | 00006111/SIN API | ORSE | Servente de obras (horista) | Mão de Obra |  |  | h | 1 |  | 14.58 | 14.58

## Table 13
MO sem LS => 35,02 LS => 0,00 MO com LS => 35,02
Valor do BDI => 15,41 | [8 empty] | Valor com BDI => |  |  | 84.03
Quant. => 77,00 Preço Total => 6.470,31
2010-06-04 | Código | Banco | Descrição | Tipo |  |  | Und | Quant. |  | Valor Unit | Total
Composição | 60080 | SBC | SPOT BRANCO EMBUTIR REDONDO COB 5W LED 5000K LUZ BRANCA FRIA | INSTALACOES ELETRICAS - LUMINARIAS |  |  | UN | 1 |  | 54.94 | 54.94
Insumo | 98755 | SBC | CABO AFUMEX GREEN 450/750V 1,5mm2 | Material |  |  | M | 0.525 |  | 2.87 | 1.51
Insumo | 99250 | SBC | ELETRICISTA | Mão de Obra |  |  | H | 0.916 |  | 20.45 | 18.73
Insumo | 668 | SBC | ILUMINACAO - SPOT BRANCO EMBUTIR REDONDO COB 5W LED 5000K LUZ BRANCA FRIA | Material |  |  | UN | 1 |  | 20 | 20
Insumo | 99806 | SBC | AJUDANTE DE ELETRICISTA | Mão de Obra |  |  | H | 0.916 |  | 16.06 | 14.71
|  |  |  | MO sem LS => |  | 33.44 | LS => | 0 |  | MO com LS => | 33.44
|  |  |  | Valor do BDI => |  | 12.34 |  |  |  | Valor com BDI => | 67.28
[7 empty] | Quant. => | 9 |  | Preço Total => | 605.52
2010-06-05 | Código | Banco | Descrição | Tipo |  |  | Und | Quant. |  | Valor Unit | Total
Composição | 170881 | SEDOP | Caixa plástica 4"x2" | 0 |  |  | un | 1 |  | 10.63 | 10.63
Composição Auxiliar | 280014 | SEDOP | ELETRICISTA COM ENCARGOS COMPLEMENTARES | 0 |  |  | h | 0.15 |  | 32.52 | 4.87
Composição Auxiliar | 280007 | SEDOP | AUXILIAR DE ELETRICISTA COM ENCARGOS COMPLEMENTARES | 0 |  |  | h | 0.15 |  | 26.52 | 3.97
Insumo | E00444 | SEDOP | Caixa plástica 4"x2" | Material |  |  | un | 1 |  | 1.79 | 1.79
MO sem LS => 5,88 LS => 0,00 MO com LS => 5,88
Valor do BDI => 2,38 | [8 empty] | Valor com BDI => |  |  | 13.01
Quant. => 25,00 Preço Total => 325,25
2010-06-06 | Código | Banco | Descrição | Tipo |  |  | Und | Quant. |  | Valor Unit | Total
Composição | 104780 | SINAPI | RASGO LINEAR MECANIZADO EM ALVENARIA, PARA ELETRODUTOS, DIÂMETROS MENORES OU IGUAIS A 40 MM. AF_09/2023 | Rasgos e Fixações |  |  | M | 1 |  | 7.2 | 7.2
Composição Auxiliar | 91693 | SINAPI | SERRA CIRCULAR DE BANCADA COM MOTOR ELÉTRICO POTÊNCIA DE 5HP, COM COIFA PARA DISCO 10" - CHI DIURNO. AF_08/2015 | Custos Horários Produtivo e Improdutivo dos Equipamentos |  |  | CHI | 0.1199 |  | 34.38 | 4.12
Composição Auxiliar | 88247 | SINAPI | AUXILIAR DE ELETRICISTA COM ENCARGOS COMPLEMENTARES | Livro SINAPI: Cálculos e |  |  | H | 0.0475 |  | 27.85 | 1.32
Composição Auxiliar | 91692 | SINAPI | SERRA CIRCULAR DE BANCADA COM MOTOR ELÉTRICO POTÊNCIA DE 5HP, COM COIFA PARA DISCO 10" - CHP DIURNO. AF_08/2015 | Custos Horários Produtivo e Improdutivo dos Equipamentos |  |  | CHP | 0.0491 |  | 36.04 | 1.76
|  |  |  | MO sem LS => | 5.06 |  | LS => | 0 |  | MO com LS => | 5.06
|  |  |  | Valor do BDI => | 1.61 |  |  |  |  | Valor com BDI => | 8.81
[7 empty] | Quant. => | 89 |  | Preço Total => | 784.09
11 |  |  | INSTALAÇÕES HIDROSSANITÁRIAS | [7 empty] | 55593.13
11.1 |  |  | SISTEMA DE ÁGUA FRIA | [7 empty] | 19037.44
2011-01-01 |  |  | TUBOS E CONEXÕES | [7 empty] | 17415.9
11.1.1.1 | Código | Banco | Descrição | Tipo |  |  | Und | Quant. |  | Valor Unit | Total
Composição | 180299 | SEDOP | Ponto de agua (incl. tubos e conexoes) | 0 |  |  | pt | 1 |  | 474.02 | 474.02
Composição Auxiliar | 280008 | SEDOP | AUXILIAR DE ENCANADOR OU BOMBEIRO HIDRÁULICO COM ENCARGOSCOMPLEMENTARES | 0 |  |  | h | 6 |  | 25.52 | 153.12
Composição Auxiliar | 280016 | SEDOP | ENCANADOR OU BOMBEIRO HIDRÁULICO COM ENCARGOSCOMPLEMENTARES | 0 |  |  | h | 4 |  | 31.4 | 125.6
Insumo | H00075 | SEDOP | Adaptador curto em PVC 1 1/2" (LH) | Material |  |  | un | 0.75 |  | 5.28 | 3.96
Insumo | H00006 | SEDOP | Tubo em PVC - JS - 25mm (LH) | Material |  |  | m | 9 |  | 8.86 | 79.74
Insumo | H00400 | SEDOP | Joelho/Cotovelo 90o PVC SRM - 25mm X 3/4" (LH) | Material |  |  | un | 1 |  | 9.11 | 9.11
Insumo | H00093 | SEDOP | Joelho/Cotovelo 90o em PVC - JS - 25mm-LH | Material |  |  | un | 2 |  | 1.33 | 2.66
Insumo | H00157 | SEDOP | Tubo em PVC - JS - 50mm (LH) | Material |  |  | m | 3 |  | 32.12 | 96.36

## Table 14
Insumo | H00082 | SEDOP | Adaptador curto em PVC 3/4" (LH) | Material |  |  | un | 1 |  |  | 2.22 | 2.22
Insumo | H00116 | SEDOP | Te em PVC - JS - 25mm (LH) | Material |  |  | un | 0.75 |  |  | 1.67 | 1.25
|  |  |  | MO sem LS => | 186.82 |  | LS => | 0 |  |  | MO com LS => | 186.82
|  |  |  | Valor do BDI => | 106.51 | [5 empty] | Valor com BDI => | 580.53
[7 empty] | Quant. => | 30 |  |  | Preço Total => | 17415.9
2011-01-02 |  |  | ACESSÓRIOS | [8 empty] | 1621.54
11.1.2.1 | Código | Banco | Descrição | Tipo |  |  | Und | Quant. |  |  | Valor Unit | Total
Composição | 104994 | SINAPI | CAIXA DE EMBUTIR EM POLICARBONATO PARA ABRIGO DE HIDRÔMETRO - FORNECIMENTO E INSTALAÇÃO (EXCLUSIVE HIDRÔMETRO). AF_03/2024 | Sistemas de Medição |  |  | UN | 1 |  |  | 45.79 | 45.79
Composição Auxiliar | 87367 | SINAPI | ARGAMASSA TRAÇO 1:1:6 (EM VOLUME DE CIMENTO, CAL E AREIA MÉDIA ÚMIDA) PARA EMBOÇO/MASSA ÚNICA/ASSENTAMENTO DE ALVENARIA DE VEDAÇÃO, PREPARO MANUAL. AF_08/2019 | Argamassas |  |  | m³ | 0.0033 |  |  | 961.93 | 3.17
Composição Auxiliar | 88267 | SINAPI | ENCANADOR OU BOMBEIRO HIDRÁULICO COM ENCARGOS COMPLEMENTARES | Livro SINAPI: Cálculos e Parâmetros |  |  | H | 0.721 |  |  | 32.19 | 23.2
Composição Auxiliar | 88248 | SINAPI | AUXILIAR DE ENCANADOR OU BOMBEIRO HIDRÁULICO COM ENCARGOS | Livro SINAPI: Cálculos e |  |  | H | 0.721 |  |  | 26.94 | 19.42
Insumo | 45115 | SINAPI | CAIXA OU ABRIGO EM POLICARBONATO (PC), PARA ATE 2 HIDROMETROS, COM TAMPAS E ACESSOS PARA A INSTALACAO | Material |  |  | UN | 1 |  |  | 0 | 0
MO sem LS => 28,99 LS => 0,00 MO com LS => 28,99
Valor do BDI => 10,28 | [9 empty] | Valor com BDI => |  |  | 56.07
Quant. => 1,00 Preço Total => 56,07
11.1.2.2 | Código | Banco | Descrição | Tipo |  |  | Und | Quant. |  |  | Valor Unit | Total
Composição | 103042 | SINAPI | REGISTRO DE ESFERA, PVC, ROSCÁVEL, COM BORBOLETA, 3/4" - FORNECIMENTO E INSTALAÇÃO. AF_08/2021 | Válvulas e Registros para Sistemas Prediais |  |  | UN | 1 |  |  | 23.12 | 23.12
Composição Auxiliar | 88248 | SINAPI | AUXILIAR DE ENCANADOR OU BOMBEIRO HIDRÁULICO COM ENCARGOS COMPLEMENTARES | Livro SINAPI: Cálculos e Parâmetros |  |  | H | 0.1102 |  |  | 26.94 | 2.96
Composição Auxiliar | 88267 | SINAPI | ENCANADOR OU BOMBEIRO HIDRÁULICO COM ENCARGOS COMPLEMENTARES | Livro SINAPI: Cálculos e Parâmetros |  |  | H | 0.1102 |  |  | 32.19 | 3.54
Insumo | 3148 | SINAPI | FITA VEDA ROSCA, EM PTFE, ROLO DE 18 MM X 50 M (L X C) | Material |  |  | UN | 0.0106 |  |  | 16.87 | 0.18
Insumo | 6031 | SINAPI | REGISTRO DE ESFERA PVC, COM BORBOLETA, COM ROSCA EXTERNA, DE 3/4" | Material |  |  | UN | 1 |  |  | 16.45 | 16.45
|  |  |  | MO sem LS => |  | 4.33 | LS => | 0 |  |  | MO com LS => | 4.33
|  |  |  | Valor do BDI => |  | 5.19 |  |  |  |  | Valor com BDI => | 28.31
[7 empty] | Quant. => | 1 |  |  | Preço Total => | 28.31
11.1.2.3 | Código | Banco | Descrição | Tipo |  |  | Und | Quant. |  |  | Valor Unit | Total
Composição | 89987 | SINAPI | REGISTRO DE GAVETA BRUTO, LATÃO, ROSCÁVEL, 3/4", COM ACABAMENTO E CANOPLA CROMADOS - FORNECIMENTO E INSTALAÇÃO. AF_08/2021 | Válvulas e Registros para Sistemas Prediais |  |  | UN | 1 |  |  | 91.24 | 91.24
Composição Auxiliar | 88267 | SINAPI | ENCANADOR OU BOMBEIRO HIDRÁULICO COM ENCARGOS COMPLEMENTARES | Livro SINAPI: Cálculos e Parâmetros |  |  | H | 0.2212 |  |  | 32.19 | 7.12
Composição Auxiliar | 88248 | SINAPI | AUXILIAR DE ENCANADOR OU BOMBEIRO HIDRÁULICO COM ENCARGOS COMPLEMENTARES | Livro SINAPI: Cálculos e Parâmetros |  |  | H | 0.2212 |  |  | 26.94 | 5.95
Insumo | 6005 | SINAPI | REGISTRO GAVETA COM ACABAMENTO E CANOPLA CROMADOS, SIMPLES, BITOLA 3/4" | Material |  |  | UN | 1 |  |  | 78 | 78
Insumo | 3148 | SINAPI | FITA VEDA ROSCA, EM PTFE, ROLO DE 18 MM X 50 M (L X C) | Material |  |  | UN | 0.0106 |  |  | 16.87 | 0.18
MO sem LS => 8,70 LS => 0,00 MO com LS => 8,70
Valor do BDI => 20,50 | [9 empty] | Valor com BDI => |  |  | 111.74
Quant. => 9,00 Preço Total => 1.005,66
11.1.2.4 | Código | Banco | Descrição | Tipo |  |  | Und | Quant. |  |  | Valor Unit | Total
Composição | 89985 | SINAPI | REGISTRO DE PRESSÃO BRUTO, LATÃO, ROSCÁVEL, 3/4", COM ACABAMENTO E CANOPLA CROMADOS - FORNECIMENTO E INSTALAÇÃO. | Válvulas e Registros para Sistemas Prediais |  |  | UN | 1 |  |  | 86.8 | 86.8
Composição Auxiliar | 88248 | SINAPI | AUXILIAR DE ENCANADOR OU BOMBEIRO HIDRÁULICO COM ENCARGOS COMPLEMENTARES | Livro SINAPI: Cálculos e Parâmetros |  |  | H | 0.2212 |  |  | 26.94 | 5.95
Composição Auxiliar | 88267 | SINAPI | ENCANADOR OU BOMBEIRO HIDRÁULICO COM ENCARGOS COMPLEMENTARES | Livro SINAPI: Cálculos e Parâmetros |  |  | H | 0.2212 |  |  | 32.19 | 7.12
Insumo | 6024 | SINAPI | REGISTRO PRESSAO COM ACABAMENTO E CANOPLA CROMADA, SIMPLES, BITOLA 3/4" | Material |  |  | UN | 1 |  |  | 73.56 | 73.56
Insumo | 3148 | SINAPI | FITA VEDA ROSCA, EM PTFE, ROLO DE 18 MM X 50 M (L X C) | Material |  |  | UN | 0.0106 |  |  | 16.87 | 0.18
|  |  |  | MO sem LS => | 8.7 |  | LS => | 0 |  |  | MO com LS => | 8.7
|  |  |  | Valor do BDI => | 19.5 | [5 empty] | Valor com BDI => | 106.3
[7 empty] | Quant. => | 5 |  |  | Preço Total => | 531.5
11.2 |  |  | SISTEMA DE ESGOTO SANITÁRIA | [8 empty] | 29329.21
2011-02-01 |  |  | TUBOS E CONEXÕES | [8 empty] | 15312.02
11.2.1.1 | Código | Banco | Descrição | Tipo |  |  | Und | Quant. |  |  | Valor Unit | Total
Composição | 180214 | SEDOP | Ponto de esgoto (incl. tubos, conexoes,cx. e ralos) | 0 |  |  | pt | 1 |  |  | 543.6 | 543.6
Composição Auxiliar | 280016 | SEDOP | ENCANADOR OU BOMBEIRO HIDRÁULICO COM ENCARGOSCOMPLEMENTARES | 0 |  |  | h | 8 |  |  | 31.4 | 251.2
Composição Auxiliar | 280008 | SEDOP | AUXILIAR DE ENCANADOR OU BOMBEIRO HIDRÁULICO COM ENCARGOSCOMPLEMENTARES | 0 |  |  | h | 8 |  |  | 25.52 | 204.16
Insumo | H00089 | SEDOP | Te longo em PVC - JS - 100x75mm (LS) | Material |  |  | un | 0.25 |  |  | 8.9 | 2.23
Insumo | H00088 | SEDOP | Joelho/Cotovelo 90o em PVC - JS - 40mm-LH | Material |  |  | un | 0.5 |  |  | 6.56 | 3.28
Insumo | H00003 | SEDOP | Tubo em PVC - 50mm (LS) | Material |  |  | m | 1.5 |  |  | 11.94 | 17.91
Insumo | H00008 | SEDOP | Caixa sifonada de PVC c/ grelha - 100x100x50mm | Material |  |  | un | 0.25 |  |  | 26.7 | 6.68
Insumo | H00084 | SEDOP | Junção simples inv.45 em PVC - JS - 75x75mm (LS) | Material |  |  | un | 0.25 |  |  | 17.18 | 4.3
Insumo | H00004 | SEDOP | Tubo em PVC - 40mm (LS) | Material |  |  | m | 4 |  |  | 7.87 | 31.48
Insumo | H00086 | SEDOP | Ralo PVC c/ saída 100x53x40mm | Material |  |  | un | 0.25 |  |  | 11.36 | 2.84
Insumo | H00085 | SEDOP | Curva 45 em PVC - JS - 75mm (LH) | Material |  |  | un | 0.5 |  |  | 39.11 | 19.56
MO sem LS => | [5 empty] | 308.32 | LS => |  | 0,00 MO com LS => |  |  | 308.32
Valor do BDI => | [5 empty] | 122.14 |  |  | Valor com BDI => |  |  | 665.74
[7 empty] | Quant. => |  | 23,00 Preço Total => |  |  | 15312.02
2011-02-02 |  |  | CAIXAS E ACESSÓRIOS | [8 empty] | 6447.87
11.2.2.1 | Código | Banco | Descrição | Tipo |  |  | Und | Quant. |  |  | Valor Unit | Total
Composição | 180679 | SEDOP | Caixa em alvenaria de 50x50x50cm c/ tpo. concreto | 0 |  |  | un | 1 |  |  | 584.99 | 584.99
Composição Auxiliar | 110143 | SEDOP | Chapisco de cimento e areia no traço 1:3 | 0 |  |  | m² | 1.39 |  |  | 16.95 | 23.56
Composição Auxiliar | 60045 | SEDOP | Alvenaria tijolo de barro a singelo | 0 |  |  | m² | 1.3 |  |  | 168.77 | 219.4
Composição Auxiliar | 40257 | SEDOP | Lastro de concreto magro c/ seixo | 0 |  |  | m³ | 0.032 |  |  | 948.96 | 30.36
Composição Auxiliar | 130113 | SEDOP | Cimentado liso e=2cm traço 1:3 | 0 |  |  | m² | 0.25 |  |  | 49.51 | 12.37
Composição Auxiliar | 30010 | SEDOP | Escavação manual de ate 1.50m de profundidade | 0 |  |  | m³ | 0.4 |  |  | 104.52 | 41.8
Composição Auxiliar | 110763 | SEDOP | Reboco com argamassa 1:6:Adit. Plast. | 0 |  |  | m² | 1.39 |  |  | 50.88 | 70.72
Composição Auxiliar | 50729 | SEDOP | Concreto armado fck=20MPA c/ forma mad. branca (incl. lançamento eadensamento) | 0 |  |  | m³ | 0.045 |  |  | 4150.67 | 186.78
|  |  |  | MO sem LS => | 241.94 |  | LS => | 0 |  |  | MO com LS => | 241.94
|  |  |  | Valor do BDI => | 131.44 | [5 empty] | Valor com BDI => | 716.43
[7 empty] | Quant. => | 9 |  |  | Preço Total => | 6447.87
2011-02-03 |  |  | TRATAMENTO DE ESGOTO | [8 empty] | 7569.32
11.2.3.1 | Código | Banco | Descrição | Tipo |  |  | Und | Quant. |  |  | Valor Unit | Total

## Table 15
Composição | 98053 | SINAPI | TANQUE SÉPTICO CIRCULAR, EM CONCRETO PRÉ-MOLDADO, DIÂMETRO INTERNO = 1,40 M, ALTURA INTERNA = 2,50 M, VOLUME ÚTIL: 3463,6 L (PARA 13 CONTRIBUINTES). AF_12/2020 | Fossas e Sumidouros |  |  | UN | 1 |  |  | 2966.72 | 2966.72
Composição Auxiliar | 97739 | SINAPI | PEÇA CIRCULAR PRÉ-MOLDADA, VOLUME DE CONCRETO DE 30 A 100 LITROS, TAXA DE AÇO APROXIMADA DE 30KG/M³. AF_03/2024 | Estruturas Pré-Fabricadas e Pré-Moldadas |  |  | m³ | 0.1301 |  |  | 3494.62 | 454.65
Composição Auxiliar | 88628 | SINAPI | ARGAMASSA TRAÇO 1:3 (EM VOLUME DE CIMENTO E AREIA MÉDIA ÚMIDA), PREPARO MECÂNICO COM BETONEIRA 400 L. AF_08/2019 | Argamassas |  |  | m³ | 0.0609 |  |  | 765.71 | 46.63
Composição Auxiliar | 101624 | SINAPI | PREPARO DE FUNDO DE VALA COM LARGURA MAIOR OU IGUAL A 1,5 M E MENOR QUE 2,5 M, COM CAMADA DE BRITA, LANÇAMENTO MECANIZADO. AF_01/2026 | Escoramento e Preparo de Fundo de Valas |  |  | m³ | 0.227 |  |  | 432.62 | 98.2
Composição Auxiliar | 5678 | SINAPI | RETROESCAVADEIRA SOBRE RODAS COM CARREGADEIRA, TRAÇÃO 4X4, POTÊNCIA LÍQ. 88 HP, CAÇAMBA CARREG. CAP. MÍN. 1 M3, CAÇAMBA RETRO CAP. 0,26 M3, PESO OPERACIONAL MÍN. 6.674 KG, PROFUNDIDADE ESCAVAÇÃO MÁX. 4,37 M - CHP DIURNO. AF_06/2014 | Custos Horários Produtivo e Improdutivo dos Equipamentos |  |  | CHP | 0.3959 |  |  | 158.06 | 62.57
Composição Auxiliar | 97738 | SINAPI | PEÇA CIRCULAR PRÉ-MOLDADA, VOLUME DE CONCRETO DE 10 A 30 LITROS, TAXA DE FIBRA DE POLIPROPILENO APROXIMADA DE 6 KG/M³. AF_03/2024_PS | Estruturas Pré-Fabricadas e Pré-Moldadas |  |  | m³ | 0.0154 |  |  | 4751.24 | 73.16
Composição Auxiliar | 88316 | SINAPI | SERVENTE COM ENCARGOS COMPLEMENTARES | Livro SINAPI: Cálculos e |  |  | H | 1.468 |  |  | 26.88 | 39.45
Composição Auxiliar | 88309 | SINAPI | PEDREIRO COM ENCARGOS COMPLEMENTARES | Livro SINAPI: Cálculos e |  |  | H | 1.8684 |  |  | 32.75 | 61.19
Composição Auxiliar | 5679 | SINAPI | RETROESCAVADEIRA SOBRE RODAS COM CARREGADEIRA, TRAÇÃO 4X4, POTÊNCIA LÍQ. 88 HP, CAÇAMBA CARREG. CAP. MÍN. 1 M3, CAÇAMBA RETRO CAP. 0,26 M3, PESO OPERACIONAL MÍN. 6.674 KG, PROFUNDIDADE ESCAVAÇÃO MÁX. 4,37 M - CHI DIURNO. AF_06/2014 | Custos Horários Produtivo e Improdutivo dos Equipamentos |  |  | CHI | 0.8068 |  |  | 70.19 | 56.62
Insumo | 12563 | SINAPI | ANEL EM CONCRETO ARMADO, LISO, PARA, POCOS DE VISITA, POCOS DE INSPECAO, FOSSAS SEPTICAS E SUMIDOUROS, SEM FUNDO, DIAMETRO INTERNO DE 1,50 M E ALTURA DE 0,50 M | Material |  |  | UN | 5 |  |  | 414.85 | 2074.25
|  |  |  | MO sem LS => |  | 308.84 | LS => | 0 |  |  | MO com LS => | 308.84
|  |  |  | Valor do BDI => |  | 666.62 |  |  |  |  | Valor com BDI => | 3633.34
[7 empty] | Quant. => | 1 |  |  | Preço Total => | 3633.34
11.2.3.2 | Código | Banco | Descrição | Tipo |  |  | Und | Quant. |  |  | Valor Unit | Total
Composição | 98062 | SINAPI | SUMIDOURO CIRCULAR, EM CONCRETO PRÉ-MOLDADO, DIÂMETRO INTERNO = 1,88 M, ALTURA INTERNA = 2,00 M, ÁREA DE INFILTRAÇÃO: 13,1 M² (PARA 5 CONTRIBUINTES). AF_12/2020 | Fossas e Sumidouros |  |  | UN | 1 |  |  | 3213.84 | 3213.84
Composição Auxiliar | 101624 | SINAPI | PREPARO DE FUNDO DE VALA COM LARGURA MAIOR OU IGUAL A 1,5 M E MENOR QUE 2,5 M, COM CAMADA DE BRITA, LANÇAMENTO MECANIZADO. AF_01/2026 | Escoramento e Preparo de Fundo de Valas |  |  | m³ | 0.3733 |  |  | 432.62 | 161.49
Composição Auxiliar | 97740 | SINAPI | PEÇA CIRCULAR PRÉ-MOLDADA, VOLUME DE CONCRETO ACIMA DE 100 LITROS, TAXA DE AÇO APROXIMADA DE 30KG/M³. AF_03/2024 | Estruturas Pré-Fabricadas e Pré-Moldadas |  |  | m³ | 0.2373 |  |  | 2464.6 | 584.84
Composição Auxiliar | 97738 | SINAPI | PEÇA CIRCULAR PRÉ-MOLDADA, VOLUME DE CONCRETO DE 10 A 30 LITROS, TAXA DE FIBRA DE POLIPROPILENO APROXIMADA DE 6 KG/M³. AF_03/2024_PS | Estruturas Pré-Fabricadas e Pré-Moldadas |  |  | m³ | 0.0154 |  |  | 4751.24 | 73.16
Composição Auxiliar | 100475 | SINAPI | ARGAMASSA TRAÇO 1:3 (EM VOLUME DE CIMENTO E AREIA MÉDIA ÚMIDA) COM ADIÇÃO DE IMPERMEABILIZANTE, PREPARO MECÂNICO COM BETONEIRA 400 L. AF_08/2019 | Argamassas |  |  | m³ | 0.0146 |  |  | 939.57 | 13.71
Composição Auxiliar | 5678 | SINAPI | RETROESCAVADEIRA SOBRE RODAS COM CARREGADEIRA, TRAÇÃO 4X4, POTÊNCIA LÍQ. 88 HP, CAÇAMBA CARREG. CAP. MÍN. 1 M3, CAÇAMBA RETRO CAP. 0,26 M3, PESO OPERACIONAL MÍN. 6.674 KG, PROFUNDIDADE ESCAVAÇÃO MÁX. 4,37 M - CHP DIURNO. AF_06/2014 | Custos Horários Produtivo e Improdutivo dos Equipamentos |  |  | CHP | 0.4019 |  |  | 158.06 | 63.52
Composição Auxiliar | 88309 | SINAPI | PEDREIRO COM ENCARGOS COMPLEMENTARES | Livro SINAPI: Cálculos e |  |  | H | 1.0449 |  |  | 32.75 | 34.22
Composição Auxiliar | 88316 | SINAPI | SERVENTE COM ENCARGOS COMPLEMENTARES | Livro SINAPI: Cálculos e |  |  | H | 0.821 |  |  | 26.88 | 22.06
Composição Auxiliar | 5679 | SINAPI | RETROESCAVADEIRA SOBRE RODAS COM CARREGADEIRA, TRAÇÃO 4X4, POTÊNCIA LÍQ. 88 HP, CAÇAMBA CARREG. CAP. MÍN. 1 M3, CAÇAMBA RETRO CAP. 0,26 M3, PESO OPERACIONAL MÍN. 6.674 KG, PROFUNDIDADE ESCAVAÇÃO MÁX. 4,37 M - CHI DIURNO. AF_06/2014 | Custos Horários Produtivo e Improdutivo dos Equipamentos |  |  | CHI | 0.819 |  |  | 70.19 | 57.48
Insumo | 43446 | SINAPI | ANEL EM CONCRETO ARMADO, PERFURADO, PARA FOSSAS SEPTICAS E SUMIDOUROS, SEM FUNDO, DIAMETRO INTERNO DE 2,00 M E ALTURA DE 0,50 M | Material |  |  | UN | 4 |  |  | 550.84 | 2203.36
MO sem LS => | [5 empty] | 260.55 | LS => |  | 0,00 MO com LS => |  |  | 260.55
Valor do BDI => | [5 empty] | 722.14 |  |  | Valor com BDI => |  |  | 3935.98
[7 empty] | Quant. => |  | 1,00 Preço Total => |  |  | 3935.98
11.3 |  |  | SISTEMA DE DRENAGEM DE ÁGUAS PLUVIAIS | [8 empty] | 7226.48
2011-03-01 |  |  | TUBOS E CONEXÕES | [8 empty] | 2927.9
11.3.1.1 | Código | Banco | Descrição | Tipo |  |  | Und | Quant. |  |  | Valor Unit | Total
Composição | 89578 | SINAPI | TUBO PVC, SÉRIE R, ÁGUA PLUVIAL, DN 100 MM, FORNECIDO E INSTALADO EM CONDUTORES VERTICAIS DE ÁGUAS PLUVIAIS. AF_06/2022 | Instalações Prediais de Águas Pluviais - Tubos, Conexões, Caixas e Ralos |  |  | M | 1 |  |  | 36.23 | 36.23
Composição Auxiliar | 88248 | SINAPI | AUXILIAR DE ENCANADOR OU BOMBEIRO HIDRÁULICO COM ENCARGOS COMPLEMENTARES | Livro SINAPI: Cálculos e Parâmetros |  |  | H | 0.0758 |  |  | 26.94 | 2.04
Composição Auxiliar | 88267 | SINAPI | ENCANADOR OU BOMBEIRO HIDRÁULICO COM ENCARGOS COMPLEMENTARES | Livro SINAPI: Cálculos e Parâmetros |  |  | H | 0.0758 |  |  | 32.19 | 2.44
Insumo | 9841 | SINAPI | TUBO PVC, SERIE R, DN 100 MM, PARA ESGOTO OU AGUAS PLUVIAIS PREDIAL (NBR 5688) | Material |  |  | M | 1.0353 |  |  | 30.6 | 31.68
Insumo | 38383 | SINAPI | LIXA D'AGUA EM FOLHA, COR PRETA, GRAO 100 | Material |  |  | UN | 0.042 |  |  | 1.81 | 0.08
|  |  |  | MO sem LS => | 2.98 |  | LS => | 0 |  |  | MO com LS => | 2.98
|  |  |  | Valor do BDI => | 8.14 | [5 empty] | Valor com BDI => | 44.37
[7 empty] | Quant. => | 46 |  |  | Preço Total => | 2041.02
11.3.1.2 | Código | Banco | Descrição | Tipo |  |  | Und | Quant. |  |  | Valor Unit | Total
Composição | 89748 | SINAPI | CURVA CURTA 90 GRAUS, PVC, SERIE NORMAL, ESGOTO PREDIAL, DN 100 MM, JUNTA ELÁSTICA, FORNECIDO E INSTALADO EM RAMAL DE DESCARGA OU RAMAL DE ESGOTO SANITÁRIO. AF_08/2022 | Instalações Prediais de Esgoto - Tubos e Conexões |  |  | UN | 1 |  |  | 49.49 | 49.49
Composição Auxiliar | 88267 | SINAPI | ENCANADOR OU BOMBEIRO HIDRÁULICO COM ENCARGOS COMPLEMENTARES | Livro SINAPI: Cálculos e Parâmetros |  |  | H | 0.1926 |  |  | 32.19 | 6.19
Composição Auxiliar | 88248 | SINAPI | AUXILIAR DE ENCANADOR OU BOMBEIRO HIDRÁULICO COM ENCARGOS COMPLEMENTARES | Livro SINAPI: Cálculos e Parâmetros |  |  | H | 0.1926 |  |  | 26.94 | 5.18
Insumo | 20078 | SINAPI | PASTA LUBRIFICANTE PARA TUBOS E CONEXOES COM JUNTA ELASTICA, EMBALAGEM DE *400* GR (USO EM PVC, ACO, POLIETILENO E OUTROS) | Material |  |  | UN | 0.115 |  |  | 29.78 | 3.42
Insumo | 1966 | SINAPI | CURVA PVC CURTA 90 GRAUS, DN 100 MM, PARA ESGOTO PREDIAL | Material |  |  | UN | 1 |  |  | 25.42 | 25.42
Insumo | 301 | SINAPI | ANEL BORRACHA PARA TUBO ESGOTO PREDIAL, DN 100 MM (NBR 5688) | Material |  |  | UN | 2 |  |  | 4.64 | 9.28
MO sem LS => 7,57 LS => 0,00 MO com LS => 7,57
Valor do BDI => 11,12 | [9 empty] | Valor com BDI => |  |  | 60.61
Quant. => 8,00 Preço Total => 484,88
11.3.1.3 | Código | Banco | Descrição | Tipo |  |  | Und | Quant. |  |  | Valor Unit | Total
Composição | 89810 | SINAPI | JOELHO 45 GRAUS, PVC, SERIE NORMAL, ESGOTO PREDIAL, DN 100 MM, JUNTA ELÁSTICA, FORNECIDO E INSTALADO EM PRUMADA DE ESGOTO SANITÁRIO OU VENTILAÇÃO. AF_08/2022 | Instalações Prediais de Esgoto - Tubos e Conexões |  |  | UN | 1 |  |  | 35.51 | 35.51
Composição Auxiliar | 88248 | SINAPI | AUXILIAR DE ENCANADOR OU BOMBEIRO HIDRÁULICO COM ENCARGOS COMPLEMENTARES | Livro SINAPI: Cálculos e Parâmetros |  |  | H | 0.2172 |  |  | 26.94 | 5.85
Composição Auxiliar | 88267 | SINAPI | ENCANADOR OU BOMBEIRO HIDRÁULICO COM ENCARGOS COMPLEMENTARES | Livro SINAPI: Cálculos e Parâmetros |  |  | H | 0.2172 |  |  | 32.19 | 6.99
Insumo | 3528 | SINAPI | JOELHO PVC, SOLDAVEL, PB, 45 GRAUS, DN 100 MM, PARA ESGOTO PREDIAL | Material |  |  | UN | 1 |  |  | 9.97 | 9.97
Insumo | 20078 | SINAPI | PASTA LUBRIFICANTE PARA TUBOS E CONEXOES COM JUNTA ELASTICA, EMBALAGEM DE *400* GR (USO EM PVC, ACO, POLIETILENO E OUTROS) | Material |  |  | UN | 0.115 |  |  | 29.78 | 3.42
Insumo | 301 | SINAPI | ANEL BORRACHA PARA TUBO ESGOTO PREDIAL, DN 100 MM (NBR 5688) | Material |  |  | UN | 2 |  |  | 4.64 | 9.28
|  |  |  | MO sem LS => |  | 8.54 | LS => | 0 |  |  | MO com LS => | 8.54

## Table 16
Valor do BDI => | [5 empty] | 7.97 |  |  |  |  | Valor com BDI => | 43.48
[6 empty] | Quant. => |  |  | 6 |  | Preço Total => | 260.88
11.3.1.4 | Código | Banco | Descrição | Tipo |  |  | Und | Quant. |  |  | Valor Unit | Total
Composição | 102708 | SINAPI | LUVA DE PVC, SÉRIE NORMAL, PARA ESGOTO PREDIAL, DN 100 MM, INSTALADA EM DRENO - FORNECIMENTO E INSTALAÇÃO. AF_07/2021 | Drenos |  |  | UN | 1 |  |  | 28.81 | 28.81
Composição Auxiliar | 88309 | SINAPI | PEDREIRO COM ENCARGOS COMPLEMENTARES | Livro SINAPI: Cálculos e |  |  | H | 0.1911 |  |  | 32.75 | 6.25
Composição Auxiliar | 88316 | SINAPI | SERVENTE COM ENCARGOS COMPLEMENTARES | Livro SINAPI: Cálculos e |  |  | H | 0.5733 |  |  | 26.88 | 15.41
Insumo | 3899 | SINAPI | LUVA SIMPLES, PVC, SOLDAVEL, DN 100 MM, SERIE NORMAL, PARA ESGOTO PREDIAL | Material |  |  | UN | 1 |  |  | 7.15 | 7.15
|  |  |  | MO sem LS => | 13.73 |  | LS => | 0 |  |  | MO com LS => | 13.73
|  |  |  | Valor do BDI => | 6.47 | [5 empty] | Valor com BDI => | 35.28
[7 empty] | Quant. => | 4 |  |  | Preço Total => | 141.12
2011-03-02 |  |  | CAIXAS E ACESSÓRIOS | [8 empty] | 4298.58
11.3.2.1 | Código | Banco | Descrição | Tipo |  |  | Und | Quant. |  |  | Valor Unit | Total
Composição | 180679 | SEDOP | Caixa em alvenaria de 50x50x50cm c/ tpo. concreto | 0 |  |  | un | 1 |  |  | 584.99 | 584.99
Composição Auxiliar | 110143 | SEDOP | Chapisco de cimento e areia no traço 1:3 | 0 |  |  | m² | 1.39 |  |  | 16.95 | 23.56
Composição Auxiliar | 60045 | SEDOP | Alvenaria tijolo de barro a singelo | 0 |  |  | m² | 1.3 |  |  | 168.77 | 219.4
Composição Auxiliar | 40257 | SEDOP | Lastro de concreto magro c/ seixo | 0 |  |  | m³ | 0.032 |  |  | 948.96 | 30.36
Composição Auxiliar | 130113 | SEDOP | Cimentado liso e=2cm traço 1:3 | 0 |  |  | m² | 0.25 |  |  | 49.51 | 12.37
Composição Auxiliar | 30010 | SEDOP | Escavação manual de ate 1.50m de profundidade | 0 |  |  | m³ | 0.4 |  |  | 104.52 | 41.8
Composição Auxiliar | 110763 | SEDOP | Reboco com argamassa 1:6:Adit. Plast. | 0 |  |  | m² | 1.39 |  |  | 50.88 | 70.72
Composição Auxiliar | 50729 | SEDOP | Concreto armado fck=20MPA c/ forma mad. branca (incl. lançamento eadensamento) | 0 |  |  | m³ | 0.045 |  |  | 4150.67 | 186.78
MO sem LS => | [5 empty] | 241.94 | LS => |  | 0,00 MO com LS => |  |  | 241.94
Valor do BDI => | [5 empty] | 131.44 |  |  | Valor com BDI => |  |  | 716.43
[7 empty] | Quant. => |  | 6,00 Preço Total => |  |  | 4298.58
12 |  |  | INSTALAÇÕES DE CLIMATIZAÇÃO | [8 empty] | 4684.32
12.1 | Código | Banco | Descrição | Tipo |  |  | Und | Quant. |  |  | Valor Unit | Total
Composição | 231084 | SEDOP | Ponto de dreno p/ split (10m) | 0 |  |  | pt | 1 |  |  | 318.74 | 318.74
Composição Auxiliar | 280007 | SEDOP | AUXILIAR DE ELETRICISTA COM ENCARGOS COMPLEMENTARES | 0 |  |  | h | 3 |  |  | 26.52 | 79.56
Composição Auxiliar | 280014 | SEDOP | ELETRICISTA COM ENCARGOS COMPLEMENTARES | 0 |  |  | h | 3 |  |  | 32.52 | 97.56
Insumo | H00373 | SEDOP | Tubo de polietileno 3/8" | Material |  |  | m | 12 |  |  | 2.72 | 32.64
Insumo | H00006 | SEDOP | Tubo em PVC - JS - 25mm (LH) | Material |  |  | m | 12 |  |  | 8.86 | 106.32
Insumo | H00093 | SEDOP | Joelho/Cotovelo 90o em PVC - JS - 25mm-LH | Material |  |  | un | 2 |  |  | 1.33 | 2.66
|  |  |  | MO sem LS => | 117.9 |  | LS => | 0 |  |  | MO com LS => | 117.9
|  |  |  | Valor do BDI => | 71.62 | [5 empty] | Valor com BDI => | 390.36
[7 empty] | Quant. => | 12 |  |  | Preço Total => | 4684.32
13 |  |  | ESQUADRIAS | [8 empty] | 77273.11
13.1 |  |  | PORTAS | [8 empty] | 47811.62
2013-01-01 | Código | Banco | Descrição | Tipo |  |  | Und | Quant. |  |  | Valor Unit | Total
Composição | 90063 | SEDOP | Porta mad. trabalhada c/ caix. aduela e alizar | 0 |  |  | m² | 1 |  |  | 848.92 | 848.92
Composição Auxiliar | 280002 | SEDOP | AJUDANTE DE CARPINTEIRO COM ENCARGOS COMPLEMENTARES | 0 |  |  | h | 1.2 |  |  | 25.89 | 31.06
Composição Auxiliar | 280013 | SEDOP | CARPINTEIRO COM ENCARGOS COMPLEMENTARES | 0 |  |  | h | 4.7 |  |  | 31.75 | 149.22
Composição Auxiliar | 280023 | SEDOP | PEDREIRO COM ENCARGOS COMPLEMENTARES | 0 |  |  | h | 0.3 |  |  | 32.12 | 9.63
Insumo | D00093 | SEDOP | Porta em madeira trabalhada | Material |  |  | m² | 1 |  |  | 457.47 | 457.47
Insumo | D00097 | SEDOP | Alizar em madeira de lei | Material |  |  | m | 6 |  |  | 15.59 | 93.54
Insumo | D00096 | SEDOP | Caixilho em madeira de lei | Material |  |  | m² | 0.6 |  |  | 180 | 108
MO sem LS => | [5 empty] | 130.21 | LS => |  | 0,00 MO com LS => |  |  | 130.21
Valor do BDI => | [5 empty] | 190.75 |  |  | Valor com BDI => |  |  | 1039.67
[7 empty] | Quant. => |  | 38,43 Preço Total => |  |  | 39954.51
2013-01-02 | Código | Banco | Descrição | Tipo |  |  | Und | Quant. |  |  | Valor Unit | Total
Composição | 90070 | SEDOP | Porta de aço-esteira de enrolar c/ferr.(incl.pint.anti-corrosiva) | 0 |  |  | m² | 1 |  |  | 320.19 | 320.19
Composição Auxiliar | 280004 | SEDOP | AJUDANTE DE PEDREIRO COM ENCARGOS COMPLEMENTARES | 0 |  |  | h | 1.1 |  |  | 26.11 | 28.72
Composição Auxiliar | 110142 | SEDOP | Argamassa de cimento e areia 1:6 | 0 |  |  | m³ | 0.05 |  |  | 521.4 | 26.07
Composição Auxiliar | 280023 | SEDOP | PEDREIRO COM ENCARGOS COMPLEMENTARES | 0 |  |  | h | 1 |  |  | 32.12 | 32.12
Insumo | D00090 | SEDOP | Porta de enrolar galvanizada (incl. pint. anti-corrosiva) | Material |  |  | m² | 1 |  |  | 233.28 | 233.28
|  |  |  | MO sem LS => |  | 45.42 | LS => | 0 |  |  | MO com LS => | 45.42
|  |  |  | Valor do BDI => |  | 71.94 |  |  |  |  | Valor com BDI => | 392.13
[7 empty] | Quant. => | 3 |  |  | Preço Total => | 1176.39
2013-01-03 | Código | Banco | Descrição | Tipo |  |  | Und | Quant. |  |  | Valor Unit | Total
Composição | 91341 | SINAPI | PORTA EM ALUMÍNIO DE ABRIR TIPO VENEZIANA COM GUARNIÇÃO, FIXAÇÃO COM PARAFUSOS - FORNECIMENTO E INSTALAÇÃO. AF_10/2025 | Esquadrias - Portas |  |  | m² | 1 |  |  | 541.17 | 541.17
Composição Auxiliar | 88309 | SINAPI | PEDREIRO COM ENCARGOS COMPLEMENTARES | Livro SINAPI: Cálculos e |  |  | H | 0.55488 |  |  | 32.75 | 18.17
Composição Auxiliar | 88316 | SINAPI | SERVENTE COM ENCARGOS COMPLEMENTARES | Livro SINAPI: Cálculos e |  |  | H | 0.15681 |  |  | 26.88 | 4.21
Insumo | 142 | SINAPI | SELANTE ELASTICO MONOCOMPONENTE A BASE DE POLIURETANO (PU) PARA JUNTAS DIVERSAS | Material |  |  | 310ML | 0.8829 |  |  | 39.47 | 34.85
Insumo | 36888 | SINAPI | GUARNICAO / MOLDURA / ARREMATE DE ACABAMENTO PARA ESQUADRIA, EM ALUMINIO PERFIL 25, ACABAMENTO ANODIZADO BRANCO OU BRILHANTE, PARA 1 FACE | Material |  |  | M | 6.8504 |  |  | 22.56 | 154.55
Insumo | 7568 | SINAPI | BUCHA DE NYLON SEM ABA S10, COM PARAFUSO DE 6,10 X 65 MM EM ACO ZINCADO COM ROSCA SOBERBA, CABECA CHATA E FENDA PHILLIPS | Material |  |  | UN | 4.8166 |  |  | 1.04 | 5.01
Insumo | 39025 | SINAPI | PORTA DE ABRIR, TIPO VENEZIANA, EM ALUMINIO, ACABAMENTO ANODIZADO NATURAL, 90 CM X 210 CM (LARGURA X ALTURA), SEM GUARNICAO/ALIZAR/VISTA | Material |  |  | UN | 0.5473 |  |  | 592.75 | 324.41
MO sem LS => 14,99 LS => 0,00 MO com LS => 14,99
Valor do BDI => 121,60 | [9 empty] | Valor com BDI => |  |  | 662.77
Quant. => 10,08 Preço Total => 6.680,72
13.2 |  |  | JANELAS | [8 empty] | 29461.49
2013-02-01 | Código | Banco | Descrição | Tipo |  |  | Und | Quant. |  |  | Valor Unit | Total
Composição | 91509 | SEDOP | Painel fixo em vidro temperado de 6mm | 0 |  |  | m² | 1 |  |  | 777.79 | 777.79
Composição Auxiliar | 280003 | SEDOP | AJUDANTE DE MONTADOR COM ENCARGOS COMPLEMENTARES | 0 |  |  | h | 2.5 |  |  | 24.87 | 62.17
Composição Auxiliar | 280020 | SEDOP | MONTADOR COM ENCARGOS COMPLEMENTARES | 0 |  |  | h | 2.5 |  |  | 30.71 | 76.77
Insumo | D00350 | SEDOP | Vidro temperado incolor e= 6mm | Material |  |  | m² | 1.05 |  |  | 424.05 | 445.25
Insumo | D00472 | SEDOP | Ferragens para painel fixo de vidro | Material |  |  | CJ | 1 |  |  | 193.6 | 193.6
|  |  |  | MO sem LS => | 95.7 |  | LS => | 0 |  |  | MO com LS => | 95.7
|  |  |  | Valor do BDI => | 174.76 | [5 empty] | Valor com BDI => | 952.55
[7 empty] | Quant. => | 1.2 |  |  | Preço Total => | 1143.06
2013-02-02 | Código | Banco | Descrição | Tipo |  |  | Und | Quant. |  |  | Valor Unit | Total
Composição | 91517 | SEDOP | Esquadria basculante em vidro temperado de 6mm | 0 |  |  | m² | 1 |  |  | 877.45 | 877.45
Composição Auxiliar | 280004 | SEDOP | AJUDANTE DE PEDREIRO COM ENCARGOS COMPLEMENTARES | 0 |  |  | h | 2.8 |  |  | 26.11 | 73.1
Composição Auxiliar | 280030 | SEDOP | VIDRACEIRO COM ENCARGOS COMPLEMENTARES | 0 |  |  | h | 2.8 |  |  | 31.97 | 89.51
Insumo | D00484 | SEDOP | Ferragens para esquadria basculante | Material |  |  | CJ | 1 |  |  | 269.59 | 269.59
Insumo | D00350 | SEDOP | Vidro temperado incolor e= 6mm | Material |  |  | m² | 1.05 |  |  | 424.05 | 445.25
|  |  |  | MO sem LS => |  | 107.51 | LS => | 0 |  |  | MO com LS => | 107.51
|  |  |  | Valor do BDI => |  | 197.16 |  |  |  |  | Valor com BDI => | 1074.61
[7 empty] | Quant. => | 1.25 |  |  | Preço Total => | 1343.26
2013-02-03 | Código | Banco | Descrição | Tipo |  |  | Und | Quant. |  |  | Valor Unit | Total
Composição | 91511 | SEDOP | Esquadria de correr em vidro temperado de 6mm | 0 |  |  | m² | 1 |  |  | 863.77 | 863.77
Composição Auxiliar | 280023 | SEDOP | PEDREIRO COM ENCARGOS COMPLEMENTARES | 0 |  |  | h | 3.5 |  |  | 32.12 | 112.42
Composição Auxiliar | 280004 | SEDOP | AJUDANTE DE PEDREIRO COM ENCARGOS COMPLEMENTARES | 0 |  |  | h | 3.5 |  |  | 26.11 | 91.38
Insumo | D00350 | SEDOP | Vidro temperado incolor e= 6mm | Material |  |  | m² | 1.05 |  |  | 424.05 | 445.25
Insumo | D00473 | SEDOP | Ferragens para esquadria de correr | Material |  |  | CJ | 1 |  |  | 214.72 | 214.72

## Table 17
MO sem LS => | [5 empty] | 134.92 | LS => |  | 0,00 MO com LS => |  |  | 134.92
Valor do BDI => | [5 empty] | 194.08 |  |  | Valor com BDI => |  |  | 1057.85
[7 empty] | Quant. => |  | 25,50 Preço Total => |  |  | 26975.17
14 |  |  | FÔRRO | [8 empty] | 88263.78
14.1 | Código | Banco | Descrição | Tipo |  |  | Und | Quant. |  |  | Valor Unit | Total
Composição | 96485 | SINAPI | FORRO EM RÉGUAS DE PVC, LISO, PARA AMBIENTES RESIDENCIAIS, INCLUSIVE ESTRUTURA UNIDIRECIONAL DE FIXAÇÃO. AF_08/2023_PS | Forros |  |  | m² | 1 |  |  | 83.91 | 83.91
Composição Auxiliar | 88278 | SINAPI | MONTADOR DE ESTRUTURAS METÁLICAS COM ENCARGOS COMPLEMENTARES | Livro SINAPI: Cálculos e Parâmetros |  |  | H | 0.6968 |  |  | 29.95 | 20.86
Insumo | 40552 | SINAPI | PARAFUSO, AUTOATARRAXANTE, CABECA CHATA, FENDA SIMPLES, EM ACO ZINCADO, 1/4" (6,35 MM) X 25 MM | Material |  |  | CENTO | 0.0336 |  |  | 64.93 | 2.18
Insumo | 43131 | SINAPI | ARAME GALVANIZADO 6 BWG, D = 5,16 MM (0,157 KG/M), OU 8 BWG, D = 4,19 MM (0,101 KG/M), OU 10 BWG, D = 3,40 MM (0,0713 KG/M) | Material |  |  | KG | 0.0616 |  |  | 27.24 | 1.68
Insumo | 36225 | SINAPI | FORRO DE PVC LISO, BRANCO, REGUA DE 20 CM, ESPESSURA APROXIMADA DE 8 MM, COMPRIMENTO 6 M (SEM COLOCACAO) | Material |  |  | m² | 1.0363 |  |  | 37.29 | 38.64
Insumo | 40547 | SINAPI | PARAFUSO ZINCADO, AUTOBROCANTE, FLANGEADO, 4,2 MM X 19 MM | Material |  |  | CENTO | 0.0204 |  |  | 37.87 | 0.77
Insumo | 39430 | SINAPI | PENDURAL OU PRESILHA REGULADORA, EM ACO GALVANIZADO, COM CORPO, MOLA E REBITE, PARA PERFIL TIPO CANALETA DE ESTRUTURA EM FORROS DRYWALL | Material |  |  | UN | 2.0446 |  |  | 2.49 | 5.09
Insumo | 39427 | SINAPI | PERFIL CANALETA, FORMATO C, EM ACO ZINCADO, PARA ESTRUTURA FORRO DRYWALL, E = 0,5 MM, *46 X 18* (L X H), COMPRIMENTO 3 M | Material |  |  | M | 2.2212 |  |  | 6.62 | 14.7
|  |  |  | MO sem LS => | 14.52 |  | LS => | 0 |  |  | MO com LS => | 14.52
|  |  |  | Valor do BDI => | 18.85 | [5 empty] | Valor com BDI => | 102.76
[7 empty] | Quant. => | 781.99 |  |  | Preço Total => | 80357.29
14.2 | Código | Banco | Descrição | Tipo |  |  | Und | Quant. |  |  | Valor Unit | Total
Composição | 96121 | SINAPI | ACABAMENTOS PARA FORRO (RODA-FORRO EM PERFIL METÁLICO E PLÁSTICO). AF_08/2023 | Forros |  |  | M | 1 |  |  | 13.77 | 13.77
Composição Auxiliar | 88278 | SINAPI | MONTADOR DE ESTRUTURAS METÁLICAS COM ENCARGOS COMPLEMENTARES | Livro SINAPI: Cálculos e Parâmetros |  |  | H | 0.2114 |  |  | 29.95 | 6.33
Insumo | 40552 | SINAPI | PARAFUSO, AUTOATARRAXANTE, CABECA CHATA, FENDA SIMPLES, EM ACO ZINCADO, 1/4" (6,35 MM) X 25 MM | Material |  |  | CENTO | 0.0318 |  |  | 64.93 | 2.06
Insumo | 36246 | SINAPI | ACABAMENTO SIMPLES/CONVENCIONAL PARA FORRO PVC, TIPO "U" OU "C", COR BRANCA, COMPRIMENTO 6 M | Material |  |  | M | 1.1512 |  |  | 4.49 | 5.17
Insumo | 39443 | SINAPI | PARAFUSO DRY WALL, EM ACO ZINCADO, CABECA LENTILHA E PONTA BROCA (LB), LARGURA 4,2 MM, COMPRIMENTO 13 MM | Material |  |  | UN | 0.693 |  |  | 0.33 | 0.23
MO sem LS => 4,40 LS => 0,00 MO com LS => 4,40
Valor do BDI => 3,09 | [9 empty] | Valor com BDI => |  |  | 16.86
Quant. => 468,95 Preço Total => 7.906,49
15 |  |  | SERRALHERIA | [8 empty] | 22015.39
15.1 |  |  | PORTÃO | [8 empty] | 6490.18
2015-01-01 | Código | Banco | Descrição | Tipo |  |  | Und | Quant. |  |  | Valor Unit | Total
Composição | 90822 | SEDOP | Portão de ferro em metalom (incl. pintura anti corrosiva) | 0 |  |  | m² | 1 |  |  | 493.43 | 493.43
Composição Auxiliar | 280023 | SEDOP | PEDREIRO COM ENCARGOS COMPLEMENTARES | 0 |  |  | h | 3 |  |  | 32.12 | 96.36
Composição Auxiliar | 110141 | SEDOP | Argamassa de cimento e areia 1:4 | 0 |  |  | m³ | 0.05 |  |  | 603.05 | 30.15
Composição Auxiliar | 280004 | SEDOP | AJUDANTE DE PEDREIRO COM ENCARGOS COMPLEMENTARES | 0 |  |  | h | 3 |  |  | 26.11 | 78.33
Insumo | D00087 | SEDOP | Portão de ferro em metalom (inc. pint.ant.cor) | Material |  |  | m² | 1 |  |  | 288.59 | 288.59
|  |  |  | MO sem LS => | 120.9 |  | LS => | 0 |  |  | MO com LS => | 120.9
|  |  |  | Valor do BDI => | 110.87 | [5 empty] | Valor com BDI => | 604.3
[7 empty] | Quant. => | 10.74 |  |  | Preço Total => | 6490.18
15.2 |  |  | GRADE | [8 empty] | 15525.21
2015-02-01 | Código | Banco | Descrição | Tipo |  |  | Und | Quant. |  |  | Valor Unit | Total
Composição | 90832 | SEDOP | Grade de ferro em metalom (incl. pint.anti-corrosiva) | 0 |  |  | m² | 1 |  |  | 440.17 | 440.17
Composição Auxiliar | 280023 | SEDOP | PEDREIRO COM ENCARGOS COMPLEMENTARES | 0 |  |  | h | 3 |  |  | 32.12 | 96.36
Composição Auxiliar | 280004 | SEDOP | AJUDANTE DE PEDREIRO COM ENCARGOS COMPLEMENTARES | 0 |  |  | h | 3 |  |  | 26.11 | 78.33
Composição Auxiliar | 110142 | SEDOP | Argamassa de cimento e areia 1:6 | 0 |  |  | m³ | 0.05 |  |  | 521.4 | 26.07
Insumo | D00354 | SEDOP | Grade de ferro em Metalom (incl. Pint.anti-corrosiva) | Material |  |  | m² | 1 |  |  | 239.41 | 239.41
MO sem LS => | [5 empty] | 120.9 | LS => |  | 0,00 MO com LS => |  |  | 120.9
Valor do BDI => | [5 empty] | 98.9 |  |  | Valor com BDI => |  |  | 539.07
[7 empty] | Quant. => |  | 28,80 Preço Total => |  |  | 15525.21
16 |  |  | DIVERSOS | [8 empty] | 53113.55
16.1 |  |  | PÁTIO COBERTO | [8 empty] | 13412.24
2016-01-01 | Código | Banco | Descrição | Tipo |  |  | Und | Quant. |  |  | Valor Unit | Total
Composição | 61458 | SEDOP | Painel em ACM - Estruturado (fachadas) | 0 |  |  | m² | 1 |  |  | 594.22 | 594.22
Composição Auxiliar | 280003 | SEDOP | AJUDANTE DE MONTADOR COM ENCARGOS COMPLEMENTARES | 0 |  |  | h | 4 |  |  | 24.87 | 99.48
Composição Auxiliar | 280020 | SEDOP | MONTADOR COM ENCARGOS COMPLEMENTARES | 0 |  |  | h | 4 |  |  | 30.71 | 122.84
Insumo | A00097 | SEDOP | Estrutura em metal p/ painéis de fachada | Material |  |  | m² | 1 |  |  | 79.72 | 79.72
Insumo | A00098 | SEDOP | Acessórios p/ fixação de painéis | Material |  |  | CJ | 1 |  |  | 4.18 | 4.18
Insumo | A00096 | SEDOP | Painel em ACM de 4mm | Material |  |  | m² | 1 |  |  | 288 | 288
|  |  |  | MO sem LS => | 153.12 |  | LS => | 0 |  |  | MO com LS => | 153.12
|  |  |  | Valor do BDI => | 133.52 | [5 empty] | Valor com BDI => | 727.74
[7 empty] | Quant. => | 18.43 |  |  | Preço Total => | 13412.24
16.2 |  |  | PÓRTICO DE ENTRADA | [8 empty] | 12109.59
2016-02-01 | Código | Banco | Descrição | Tipo |  |  | Und | Quant. |  |  | Valor Unit | Total
Composição | 61458 | SEDOP | Painel em ACM - Estruturado (fachadas) | 0 |  |  | m² | 1 |  |  | 594.22 | 594.22
Composição Auxiliar | 280003 | SEDOP | AJUDANTE DE MONTADOR COM ENCARGOS COMPLEMENTARES | 0 |  |  | h | 4 |  |  | 24.87 | 99.48
Composição Auxiliar | 280020 | SEDOP | MONTADOR COM ENCARGOS COMPLEMENTARES | 0 |  |  | h | 4 |  |  | 30.71 | 122.84
Insumo | A00097 | SEDOP | Estrutura em metal p/ painéis de fachada | Material |  |  | m² | 1 |  |  | 79.72 | 79.72
Insumo | A00098 | SEDOP | Acessórios p/ fixação de painéis | Material |  |  | CJ | 1 |  |  | 4.18 | 4.18
Insumo | A00096 | SEDOP | Painel em ACM de 4mm | Material |  |  | m² | 1 |  |  | 288 | 288
MO sem LS => | [5 empty] | 153.12 | LS => |  | 0,00 MO com LS => |  |  | 153.12
Valor do BDI => | [5 empty] | 133.52 |  |  | Valor com BDI => |  |  | 727.74
[7 empty] | Quant. => |  | 16,64 Preço Total => |  |  | 12109.59
16.3 |  |  | MARQUISE | [8 empty] | 25856.6
2016-03-01 | Código | Banco | Descrição | Tipo |  |  | Und | Quant. |  |  | Valor Unit | Total
Composição | 61458 | SEDOP | Painel em ACM - Estruturado (fachadas) | 0 |  |  | m² | 1 |  |  | 594.22 | 594.22
Composição Auxiliar | 280003 | SEDOP | AJUDANTE DE MONTADOR COM ENCARGOS COMPLEMENTARES | 0 |  |  | h | 4 |  |  | 24.87 | 99.48
Composição Auxiliar | 280020 | SEDOP | MONTADOR COM ENCARGOS COMPLEMENTARES | 0 |  |  | h | 4 |  |  | 30.71 | 122.84

## Table 18
Insumo | A00097 | SEDOP | Estrutura em metal p/ painéis de fachada | Material |  |  | m² | 1 |  |  | 79.72 | 79.72
Insumo | A00098 | SEDOP | Acessórios p/ fixação de painéis | Material |  |  | CJ | 1 |  |  | 4.18 | 4.18
Insumo | A00096 | SEDOP | Painel em ACM de 4mm | Material |  |  | m² | 1 |  |  | 288 | 288
|  |  |  | MO sem LS => | 153.12 |  | LS => | 0 |  |  | MO com LS => | 153.12
|  |  |  | Valor do BDI => | 133.52 | [5 empty] | Valor com BDI => | 727.74
[7 empty] | Quant. => | 35.53 |  |  | Preço Total => | 25856.6
16.4 |  |  | VEGETAÇÃO | [8 empty] | 1735.12
2016-04-01 | Código | Banco | Descrição | Tipo |  |  | Und | Quant. |  |  | Valor Unit | Total
Composição | 98516 | SINAPI | PLANTIO DE PALMEIRA COM ALTURA DE MUDA MENOR OU IGUAL A 2,00 M . AF_07/2024 | Paisagismo - Plantio |  |  | UN | 1 |  |  | 354.2 | 354.2
Composição Auxiliar | 91635 | SINAPI | GUINDAUTO HIDRÁULICO, CAPACIDADE MÁXIMA DE CARGA 6500 KG, MOMENTO MÁXIMO DE CARGA 5,8 TM, ALCANCE MÁXIMO HORIZONTAL 7,60 M, INCLUSIVE CAMINHÃO TOCO PBT 9.700 KG, POTÊNCIA DE 160 CV - CHI DIURNO. AF_08/2015 | Custos Horários Produtivo e Improdutivo dos Equipamentos |  |  | CHI | 0.8781 |  |  | 71.56 | 62.83
Composição Auxiliar | 91634 | SINAPI | GUINDAUTO HIDRÁULICO, CAPACIDADE MÁXIMA DE CARGA 6500 KG, MOMENTO MÁXIMO DE CARGA 5,8 TM, ALCANCE MÁXIMO HORIZONTAL 7,60 M, INCLUSIVE CAMINHÃO TOCO PBT 9.700 KG, POTÊNCIA DE 160 CV - CHP DIURNO. AF_08/2015 | Custos Horários Produtivo e Improdutivo dos Equipamentos |  |  | CHP | 0.2474 |  |  | 253.77 | 62.78
Composição Auxiliar | 88316 | SINAPI | SERVENTE COM ENCARGOS COMPLEMENTARES | Livro SINAPI: Cálculos e |  |  | H | 3.0567 |  |  | 26.88 | 82.16
Composição Auxiliar | 88441 | SINAPI | JARDINEIRO COM ENCARGOS COMPLEMENTARES | Livro SINAPI: Cálculos e |  |  | H | 0.6113 |  |  | 28.02 | 17.12
Insumo | 38641 | SINAPI | MUDA DE PALMEIRA ARECA, H= *1,50* M | Material |  |  | UN | 1 |  |  | 129.31 | 129.31
MO sem LS => 92,37 LS => 0,00 MO com LS => 92,37
Valor do BDI => 79,58 | [9 empty] | Valor com BDI => |  |  |  | 433.78
Quant. => 4,00 Preço Total => 1.735,12
17 |  |  | EQUIPAMENTOS ESCOLARES | [8 empty] | 22564.75
17.1 | Código | Banco | Descrição | Tipo |  |  | Und | Quant. |  |  | Valor Unit | Total
Composição | 260188 | SEDOP | Mastro em fo.go. sobre base de concreto-3 un | 0 |  |  | cj | 1 |  |  | 3108.37 | 3108.37
Composição Auxiliar | 130113 | SEDOP | Cimentado liso e=2cm traço 1:3 | 0 |  |  | m² | 6.8 |  |  | 49.51 | 336.66
Composição Auxiliar | 20174 | SEDOP | Retirada de entulho - manualmente (incluindo caixa coletora) | 0 |  |  | m³ | 0.17 |  |  | 101.81 | 17.3
Composição Auxiliar | 30010 | SEDOP | Escavação manual de ate 1.50m de profundidade | 0 |  |  | m³ | 0.17 |  |  | 104.52 | 17.76
Composição Auxiliar | 50260 | SEDOP | Concreto c/ seixo Fck= 18.0 MPA (incl. lançamento e adensamento) | 0 |  |  | m³ | 0.72 |  |  | 920.82 | 662.99
Insumo | D00117 | SEDOP | Mastro fo go h = 6m | Material |  |  | un | 3 |  |  | 691.22 | 2073.66
|  |  |  | MO sem LS => | 333.95 |  | LS => | 0 |  |  | MO com LS => | 333.95
|  |  |  | Valor do BDI => | 698.45 | [5 empty] | Valor com BDI => | 3806.82
[7 empty] | Quant. => | 1 |  |  | Preço Total => | 3806.82
17.2 | Código | Banco | Descrição | Tipo |  |  | Und | Quant. |  |  | Valor Unit | Total
Composição | 103295 | SINAPI | INSTALAÇÃO DE CONJUNTO COM MESA E QUATRO BANCOS PRÉ-FABRICADO DE CONCRETO, DIMENSÕES 90 CM X 95 CM (MESA) E 20 CM X 60 CM (BANCO), SOBRE PISO DE CONCRETO EXISTENTE. AF_11/2021 | Mobiliário Urbano |  |  | UN | 1 |  |  | 578.43 | 578.43
Composição Auxiliar | 88316 | SINAPI | SERVENTE COM ENCARGOS COMPLEMENTARES | Livro SINAPI: Cálculos e |  |  | H | 6.903 |  |  | 26.88 | 185.55
Composição Auxiliar | 5952 | SINAPI | MARTELETE OU ROMPEDOR PNEUMÁTICO MANUAL, 28 KG, COM SILENCIADOR - CHI DIURNO. AF_07/2016 | Custos Horários Produtivo e Improdutivo dos Equipamentos |  |  | CHI | 1.2925 |  |  | 25.16 | 32.51
Composição Auxiliar | 102486 | SINAPI | CONCRETO FCK = 15MPA, TRAÇO 1:3,4:3,4 (EM MASSA SECA DE CIMENTO/ AREIA MÉDIA/ SEIXO ROLADO) - PREPARO MANUAL. AF_05/2021 | Produção de Concreto |  |  | m³ | 0.009 |  |  | 691.13 | 6.22
Composição Auxiliar | 5795 | SINAPI | MARTELETE OU ROMPEDOR PNEUMÁTICO MANUAL, 28 KG, COM SILENCIADOR - CHP DIURNO. AF_07/2016 | Custos Horários Produtivo e Improdutivo dos Equipamentos |  |  | CHP | 0.3841 |  |  | 25.65 | 9.85
Composição Auxiliar | 88309 | SINAPI | PEDREIRO COM ENCARGOS COMPLEMENTARES | Livro SINAPI: Cálculos e |  |  | H | 10.3545 |  |  | 32.75 | 339.1
Composição Auxiliar | 87298 | SINAPI | ARGAMASSA TRAÇO 1:3 (EM VOLUME DE CIMENTO E AREIA MÉDIA ÚMIDA) PARA CONTRAPISO, PREPARO MECÂNICO COM BETONEIRA 400 L. AF_08/2019 | Argamassas |  |  | m³ | 0.0047 |  |  | 919.38 | 4.32
Insumo | 44450 | SINAPI | CONJUNTO COM MESA E QUATRO BANCOS PRE-FABRICADOS DE | Material |  |  | UN | 1 |  |  | 0 | 0
Insumo | 4721 | SINAPI | PEDRA BRITADA N. 1 (9,5 A 19 MM) POSTO PEDREIRA/FORNECEDOR, SEM FRETE | Material |  |  | m³ | 0.0035 |  |  | 252.15 | 0.88
MO sem LS => | [5 empty] | 373.15 | LS => |  | 0,00 MO com LS => |  |  | 373.15
Valor do BDI => | [5 empty] | 129.97 |  |  | Valor com BDI => |  |  | 708.4
[7 empty] | Quant. => |  | 2,00 Preço Total => |  |  | 1416.8
17.3 | Código | Banco | Descrição | Tipo |  |  | Und | Quant. |  |  | Valor Unit | Total
Composição | PMSN-04- URB. | Próprio | FORNECIMENTO E INSTALAÇÃO DE BRINQUEDO PARA PLAYGROUND - GIRA GIRA | ASTU - ASSENTAMENTO DE TUBOS E PECAS |  |  | UND | 1 |  |  | 3658.83 | 3658.83
Composição Auxiliar | 88309 | SINAPI | PEDREIRO COM ENCARGOS COMPLEMENTARES | Livro SINAPI: Cálculos e |  |  | H | 0.8 |  |  | 32.75 | 26.2
Composição Auxiliar | 88316 | SINAPI | SERVENTE COM ENCARGOS COMPLEMENTARES | Livro SINAPI: Cálculos e |  |  | H | 1.214 |  |  | 26.88 | 32.63
Insumo | PMSN04 | Próprio | FORNECIMENTO E INSTALAÇÃO DE BRINQUEDO PARA PLAYGROUND - GIRA GIRA | Equipamento |  |  | UND | 1 |  |  | 3600 | 3600
|  |  |  | MO sem LS => |  | 37.94 | LS => | 0 |  |  | MO com LS => | 37.94
|  |  |  | Valor do BDI => |  | 822.13 |  |  |  |  | Valor com BDI => | 4480.96
[7 empty] | Quant. => | 1 |  |  | Preço Total => | 4480.96
17.4 | Código | Banco | Descrição | Tipo |  |  | Und | Quant. |  |  | Valor Unit | Total
Composição | PMSN-01- URB. | Próprio | FORNECIMENTO E INSTALAÇÃO DE BRINQUEDO PARA PLAYGROUND - CASA DO TARZAN MÉDIA | URBA - URBANIZAÇÃO |  |  | UND | 1 |  |  | 10500.67 | 10500.67
Composição Auxiliar | 88316 | SINAPI | SERVENTE COM ENCARGOS COMPLEMENTARES | Livro SINAPI: Cálculos e |  |  | H | 0.025 |  |  | 26.88 | 0.67
Insumo | PMSN01 | Próprio | FORNECIMENTO E INSTALAÇÃO DE BRINQUEDO PARA PLAYGROUND - CASA DO TARZAN MÉDIA | Equipamento |  |  | UND | 1 |  |  | 10500 | 10500
MO sem LS => 0,41 LS => 0,00 MO com LS => 0,41
Valor do BDI => 2.359,50 | [9 empty] | Valor com BDI => |  |  | 12860.17
Quant. => 1,00 Preço Total => 12.860,17
18 |  |  | LOUÇAS, METAIS E ACESSÓRIOS SANITÁRIOS | [8 empty] | 26939.13
18.1 | Código | Banco | Descrição | Tipo |  |  | Und | Quant. |  |  | Valor Unit | Total
Composição | 86931 | SINAPI | VASO SANITÁRIO SIFONADO COM CAIXA ACOPLADA LOUÇA BRANCA, | Louças e Metais |  |  | UN | 1 |  |  | 618.75 | 618.75
Composição Auxiliar | 86885 | SINAPI | ENGATE FLEXÍVEL EM PLÁSTICO BRANCO, 1/2" X 40CM - FORNECIMENTO E INSTALAÇÃO. AF_02/2026 | Louças e Metais |  |  | UN | 1 |  |  | 13.33 | 13.33
Composição Auxiliar | 86888 | SINAPI | BACIA SANITÁRIA COM CAIXA ACOPLADA LOUÇA BRANCA - | Louças e Metais |  |  | UN | 1 |  |  | 605.42 | 605.42
|  |  |  | MO sem LS => | 33.12 |  | LS => | 0 |  |  | MO com LS => | 33.12
|  |  |  | Valor do BDI => | 139.03 | [5 empty] | Valor com BDI => | 757.78
[7 empty] | Quant. => | 8 |  |  | Preço Total => | 6062.24
18.2 | Código | Banco | Descrição | Tipo |  |  | Und | Quant. |  |  | Valor Unit | Total
Composição | 100848 | SINAPI | VASO SANITÁRIO INFANTIL LOUÇA BRANCA - FORNECIMENTO E INSTALACAO. AF_01/2020 | Louças e Metais |  |  | UN | 1 |  |  | 704.32 | 704.32
Composição Auxiliar | 88267 | SINAPI | ENCANADOR OU BOMBEIRO HIDRÁULICO COM ENCARGOS COMPLEMENTARES | Livro SINAPI: Cálculos e Parâmetros |  |  | H | 0.77204 |  |  | 32.19 | 24.85
Composição Auxiliar | 88316 | SINAPI | SERVENTE COM ENCARGOS COMPLEMENTARES | Livro SINAPI: Cálculos e |  |  | H | 0.54554 |  |  | 26.88 | 14.66
Insumo | 11786 | SINAPI | BACIA SANITARIA (VASO) INFANTIL, SIFONADO, DE LOUCA BRANCA, (SEM ASSENTO) | Material |  |  | UN | 1 |  |  | 573.88 | 573.88
Insumo | 6138 | SINAPI | ANEL DE VEDACAO, PVC FLEXIVEL, 100 MM, PARA SAIDA DE BACIA / VASO | Material |  |  | UN | 1 |  |  | 13.22 | 13.22
Insumo | 4384 | SINAPI | PARAFUSO NIQUELADO COM ACABAMENTO CROMADO PARA FIXAR | Material |  |  | UN | 2 |  |  | 31.17 | 62.34
Insumo | 11686 | SINAPI | CONJUNTO DE LIGACAO PARA VASO / BACIA SANITARIA, EM PLASTICO BRANCO, COM TUBO, CANOPLA E ANEL DE EXPANSAO (TUBO 1.1/2" X 20 CM) | Material |  |  | UN | 1 |  |  | 12.98 | 12.98
Insumo | 37329 | SINAPI | REJUNTE EPOXI, QUALQUER COR | Material |  |  | KG | 0.022035 |  |  | 108.83 | 2.4
MO sem LS => 26,22 LS => 0,00 MO com LS => 26,22
Valor do BDI => 158,26 | [9 empty] | Valor com BDI => |  |  |  | 862.58

## Table 19
[6 empty] | Quant. => | 1 |  | Preço Total => | 862.58
18.3 | Código | Banco | Descrição | Tipo |  | Und | Quant. |  | Valor Unit | Total
Composição | 95471 | SINAPI | VASO SANITARIO SIFONADO CONVENCIONAL PARA PCD SEM FURO | Louças e Metais |  | UN | 1 |  | 975.38 | 975.38
Composição Auxiliar | 88267 | SINAPI | ENCANADOR OU BOMBEIRO HIDRÁULICO COM ENCARGOS COMPLEMENTARES | Livro SINAPI: Cálculos e Parâmetros |  | H | 1.4806 |  | 32.19 | 47.66
Composição Auxiliar | 88316 | SINAPI | SERVENTE COM ENCARGOS COMPLEMENTARES | Livro SINAPI: Cálculos e |  | H | 0.81751 |  | 26.88 | 21.97
Insumo | 11686 | SINAPI | CONJUNTO DE LIGACAO PARA VASO / BACIA SANITARIA, EM PLASTICO BRANCO, COM TUBO, CANOPLA E ANEL DE EXPANSAO (TUBO 1.1/2" X 20 CM) | Material |  | UN | 1 |  | 12.98 | 12.98
Insumo | 6138 | SINAPI | ANEL DE VEDACAO, PVC FLEXIVEL, 100 MM, PARA SAIDA DE BACIA / VASO SANITARIO | Material |  | UN | 1 |  | 13.22 | 13.22
Insumo | 37329 | SINAPI | REJUNTE EPOXI, QUALQUER COR | Material |  | KG | 0.022035 |  | 108.83 | 2.4
Insumo | 4384 | SINAPI | PARAFUSO NIQUELADO COM ACABAMENTO CROMADO PARA FIXAR PECA SANITARIA, INCLUI PORCA CEGA, ARRUELA E BUCHA DE NYLON TAMANHO S-10 | Material |  | UN | 2 |  | 31.17 | 62.34
Insumo | 36520 | SINAPI | BACIA SANITARIA (VASO) CONVENCIONAL PARA PCD, SEM FURO FRONTAL, DE LOUCA BRANCA (SEM ASSENTO) | Material |  | UN | 1 |  | 814.82 | 814.82
MO sem LS => 46,52 LS => 0,00 MO com LS => 46,52
Valor do BDI => 219,16 | [7 empty] | Valor com BDI => |  |  | 1194.54
Quant. => 1,00 Preço Total => 1.194,54
18.4 | Código | Banco | Descrição | Tipo |  | Und | Quant. |  | Valor Unit | Total
Composição | 100849 | SINAPI | ASSENTO SANITÁRIO CONVENCIONAL - FORNECIMENTO E INSTALACAO. AF_01/2020 | Louças e Metais |  | UN | 1 |  | 49.73 | 49.73
Composição Auxiliar | 88267 | SINAPI | ENCANADOR OU BOMBEIRO HIDRÁULICO COM ENCARGOS COMPLEMENTARES | Livro SINAPI: Cálculos e Parâmetros |  | H | 0.1138 |  | 32.19 | 3.66
Composição Auxiliar | 88316 | SINAPI | SERVENTE COM ENCARGOS COMPLEMENTARES | Livro SINAPI: Cálculos e |  | H | 0.043681 |  | 26.88 | 1.17
Insumo | 377 | SINAPI | ASSENTO SANITARIO DE PLASTICO, TIPO CONVENCIONAL | Material |  | UN | 1 |  | 44.9 | 44.9
|  |  |  | MO sem LS => | 3.25 | LS => | 0 |  | MO com LS => | 3.25
|  |  |  | Valor do BDI => | 11.17 |  |  |  | Valor com BDI => | 60.9
[6 empty] | Quant. => | 9 |  | Preço Total => | 548.1
18.5 | Código | Banco | Descrição | Tipo |  | Und | Quant. |  | Valor Unit | Total
Composição | 100851 | SINAPI | ASSENTO SANITÁRIO INFANTIL - FORNECIMENTO E INSTALACAO. AF_01/2020 | Louças e Metais |  | UN | 1 |  | 100.38 | 100.38
Composição Auxiliar | 88267 | SINAPI | ENCANADOR OU BOMBEIRO HIDRÁULICO COM ENCARGOS COMPLEMENTARES | Livro SINAPI: Cálculos e Parâmetros |  | H | 0.1138 |  | 32.19 | 3.66
Composição Auxiliar | 88316 | SINAPI | SERVENTE COM ENCARGOS COMPLEMENTARES | Livro SINAPI: Cálculos e |  | H | 0.043681 |  | 26.88 | 1.17
Insumo | 11761 | SINAPI | ASSENTO VASO SANITARIO INFANTIL EM PLASTICO BRANCO | Material |  | UN | 1 |  | 95.55 | 95.55
MO sem LS => 3,25 LS => 0,00 MO com LS => 3,25
Valor do BDI => 22,55 | [7 empty] | Valor com BDI => |  |  | 122.93
Quant. => 1,00 Preço Total => 122,93
18.6 | Código | Banco | Descrição | Tipo |  | Und | Quant. |  | Valor Unit | Total
Composição | 86939 | SINAPI | LAVATÓRIO LOUÇA BRANCA COM COLUNA, *44 X 35,5* CM, PADRÃO POPULAR, INCLUSO SIFÃO FLEXÍVEL EM PVC, VÁLVULA E ENGATE FLEXÍVEL 30CM EM PLÁSTICO E COM TORNEIRA CROMADA PADRÃO POPULAR - FORNECIMENTO E INSTALAÇÃO. AF_01/2020 | Louças e Metais |  | UN | 1 |  | 458.29 | 458.29
Composição Auxiliar | 86884 | SINAPI | ENGATE FLEXÍVEL EM PLÁSTICO BRANCO, 1/2" X 30CM - FORNECIMENTO E INSTALAÇÃO. AF_02/2026 | Louças e Metais |  | UN | 1 |  | 11.91 | 11.91
Composição Auxiliar | 86883 | SINAPI | SIFÃO DO TIPO FLEXÍVEL EM PVC 1" X 1.1/2" - FORNECIMENTO E INSTALAÇÃO. AF_02/2026 | Louças e Metais |  | UN | 1 |  | 12.55 | 12.55
Composição Auxiliar | 86902 | SINAPI | LAVATÓRIO LOUÇA BRANCA COM COLUNA, *44 X 35* CM, PADRÃO POPULAR - FORNECIMENTO E INSTALAÇÃO. AF_02/2026 | Louças e Metais |  | UN | 1 |  | 382.78 | 382.78
Composição Auxiliar | 86879 | SINAPI | VÁLVULA EM PLÁSTICO 1" PARA PIA, TANQUE OU LAVATÓRIO, COM OU SEM LADRÃO - FORNECIMENTO E INSTALAÇÃO. AF_02/2026 | Louças e Metais |  | UN | 1 |  | 9.87 | 9.87
Composição Auxiliar | 86906 | SINAPI | TORNEIRA CROMADA DE MESA, 1/2" OU 3/4", PARA LAVATÓRIO, PADRÃO POPULAR - FORNECIMENTO E INSTALAÇÃO. AF_02/2026 | Louças e Metais |  | UN | 1 |  | 41.18 | 41.18
|  |  |  | MO sem LS => | 36.1 | LS => | 0 |  | MO com LS => | 36.1
|  |  |  | Valor do BDI => | 102.97 |  |  |  | Valor com BDI => | 561.26
[6 empty] | Quant. => | 7 |  | Preço Total => | 3928.82
18.7 | Código | Banco | Descrição | Tipo |  | Und | Quant. |  | Valor Unit | Total
Composição | 86895 | SINAPI | BANCADA DE GRANITO CINZA POLIDO, DE 0,50 X 0,60 M, PARA LAVATÓRIO - FORNECIMENTO E INSTALAÇÃO. AF_01/2020 | Louças e Metais |  | UN | 1 |  | 426.06 | 426.06
Composição Auxiliar | 88274 | SINAPI | MARMORISTA/GRANITEIRO COM ENCARGOS COMPLEMENTARES | Livro SINAPI: Cálculos e |  | H | 0.98362 |  | 33.62 | 33.06
Composição Auxiliar | 88316 | SINAPI | SERVENTE COM ENCARGOS COMPLEMENTARES | Livro SINAPI: Cálculos e |  | H | 0.86273 |  | 26.88 | 23.19
Insumo | 7568 | SINAPI | BUCHA DE NYLON SEM ABA S10, COM PARAFUSO DE 6,10 X 65 MM EM ACO ZINCADO COM ROSCA SOBERBA, CABECA CHATA E FENDA PHILLIPS | Material |  | UN | 6 |  | 1.04 | 6.24
Insumo | 4823 | SINAPI | MASSA PLASTICA PARA MARMORE/GRANITO | Material |  | KG | 0.38448 |  | 31.8 | 12.23
Insumo | 37590 | SINAPI | SUPORTE MAO-FRANCESA EM ACO, ABAS IGUAIS 30 CM, CAPACIDADE MINIMA 60 KG, BRANCO | Material |  | UN | 2 |  | 16.86 | 33.72
Insumo | 37329 | SINAPI | REJUNTE EPOXI, QUALQUER COR | Material |  | KG | 0.0429 |  | 108.83 | 4.67
Insumo | 11795 | SINAPI | GRANITO PARA BANCADA, POLIDO, TIPO ANDORINHA/ QUARTZ/ CASTELO/ CORUMBA OU OUTROS EQUIVALENTES DA REGIAO, E= *2,5* CM | Material |  | m² | 0.377 |  | 830.18 | 312.98
MO sem LS => 37,10 LS => 0,00 MO com LS => 37,10
Valor do BDI => 95,73 | [7 empty] | Valor com BDI => |  |  | 521.79
Quant. => 10,00 Preço Total => 5.217,90
18.8 | Código | Banco | Descrição | Tipo |  | Und | Quant. |  | Valor Unit | Total
Composição | 86889 | SINAPI | BANCADA DE GRANITO CINZA POLIDO, DE 1,50 X 0,60 M, PARA PIA DE COZINHA - FORNECIMENTO E INSTALAÇÃO. AF_01/2020 | Louças e Metais |  | UN | 1 |  | 989.9 | 989.9
Composição Auxiliar | 88274 | SINAPI | MARMORISTA/GRANITEIRO COM ENCARGOS COMPLEMENTARES | Livro SINAPI: Cálculos e |  | H | 1.5485 |  | 33.62 | 52.05
Composição Auxiliar | 88316 | SINAPI | SERVENTE COM ENCARGOS COMPLEMENTARES | Livro SINAPI: Cálculos e |  | H | 1.256 |  | 26.88 | 33.76
Insumo | 4823 | SINAPI | MASSA PLASTICA PARA MARMORE/GRANITO | Material |  | KG | 0.52272 |  | 31.8 | 16.62
Insumo | 37329 | SINAPI | REJUNTE EPOXI, QUALQUER COR | Material |  | KG | 0.0585 |  | 108.83 | 6.37
Insumo | 11795 | SINAPI | GRANITO PARA BANCADA, POLIDO, TIPO ANDORINHA/ QUARTZ/ CASTELO/ CORUMBA OU OUTROS EQUIVALENTES DA REGIAO, E= *2,5* CM | Material |  | m² | 1.005 |  | 830.18 | 834.33
Insumo | 37591 | SINAPI | SUPORTE MAO-FRANCESA EM ACO, ABAS IGUAIS 40 CM, CAPACIDADE MINIMA 70 KG, BRANCO | Material |  | UN | 2 |  | 20.27 | 40.54
Insumo | 7568 | SINAPI | BUCHA DE NYLON SEM ABA S10, COM PARAFUSO DE 6,10 X 65 MM EM ACO ZINCADO COM ROSCA SOBERBA, CABECA CHATA E FENDA PHILLIPS | Material |  | UN | 6 |  | 1.04 | 6.24
|  |  |  | MO sem LS => | 56.73 | LS => | 0 |  | MO com LS => | 56.73
|  |  |  | Valor do BDI => | 222.43 |  |  |  | Valor com BDI => | 1212.33
[6 empty] | Quant. => | 2 |  | Preço Total => | 2424.66
18.9 | Código | Banco | Descrição | Tipo |  | Und | Quant. |  | Valor Unit | Total
Composição | 86923 | SINAPI | TANQUE DE LOUÇA BRANCA SUSPENSO, 18L OU EQUIVALENTE, INCLUSO SIFÃO TIPO GARRAFA EM PVC, VÁLVULA PLÁSTICA E TORNEIRA DE METAL CROMADO PADRÃO POPULAR - FORNECIMENTO E INSTALAÇÃO. AF_01/2020 | Louças e Metais |  | UN | 1 |  | 694.09 | 694.09
Composição Auxiliar | 86913 | SINAPI | TORNEIRA CROMADA 1/2" OU 3/4" PARA TANQUE, PADRÃO POPULAR - FORNECIMENTO E INSTALAÇÃO. AF_02/2026 | Louças e Metais |  | UN | 1 |  | 32.86 | 32.86
Composição Auxiliar | 86874 | SINAPI | TANQUE DE LOUÇA BRANCA SUSPENSO, *20*L OU EQUIVALENTE - | Louças e Metais |  | UN | 1 |  | 627.96 | 627.96
Composição Auxiliar | 86882 | SINAPI | SIFÃO DO TIPO GARRAFA/COPO EM PVC 1.1/4" X 1.1/2" - FORNECIMENTO | Louças e Metais |  | UN | 1 |  | 23.4 | 23.4
Composição Auxiliar | 86879 | SINAPI | VÁLVULA EM PLÁSTICO 1" PARA PIA, TANQUE OU LAVATÓRIO, COM OU SEM LADRÃO - FORNECIMENTO E INSTALAÇÃO. AF_02/2026 | Louças e Metais |  | UN | 1 |  | 9.87 | 9.87
|  |  |  | MO sem LS => | 37.51 | LS => | 0 |  | MO com LS => | 37.51
|  |  |  | Valor do BDI => | 155.96 |  |  |  | Valor com BDI => | 850.05
[6 empty] | Quant. => | 1 |  | Preço Total => | 850.05
18.10 | Código | Banco | Descrição | Tipo |  | Und | Quant. |  | Valor Unit | Total
Composição | 190231 | SEDOP | Chuveiro cromado | 0 |  | un | 1 |  | 106.84 | 106.84
Composição Auxiliar | 280008 | SEDOP | AUXILIAR DE ENCANADOR OU BOMBEIRO HIDRÁULICO COM ENCARGOSCOMPLEMENTARES | 0 |  | h | 0.1407 |  | 25.52 | 3.59
Composição Auxiliar | 280016 | SEDOP | ENCANADOR OU BOMBEIRO HIDRÁULICO COM ENCARGOSCOMPLEMENTARES | 0 |  | h | 0.4467 |  | 31.4 | 14.02
Insumo | H00054 | SEDOP | Chuveiro cromado | Material |  | un | 1 |  | 88.91 | 88.91
Insumo | H00055 | SEDOP | Fita de vedacao | Material |  | m | 1.12 |  | 0.29 | 0.32

## Table 20
MO sem LS => 12,21 LS => 0,00 MO com LS => 12,21
Valor do BDI => 24,00 | [8 empty] | Valor com BDI => |  |  | 130.84
Quant. => 3,00 Preço Total => 392,52
18.11 | Código | Banco | Descrição | Tipo |  |  | Und | Quant. |  | Valor Unit | Total
Composição | 86906 | SINAPI | TORNEIRA CROMADA DE MESA, 1/2" OU 3/4", PARA LAVATÓRIO, PADRÃO POPULAR - FORNECIMENTO E INSTALAÇÃO. AF_01/2020 | Louças e Metais |  |  | UN | 1 |  | 41.18 | 41.18
Composição Auxiliar | 88267 | SINAPI | ENCANADOR OU BOMBEIRO HIDRÁULICO COM ENCARGOS COMPLEMENTARES | Livro SINAPI: Cálculos e Parâmetros |  |  | H | 0.092837 |  | 32.19 | 2.98
Composição Auxiliar | 88316 | SINAPI | SERVENTE COM ENCARGOS COMPLEMENTARES | Livro SINAPI: Cálculos e |  |  | H | 0.035634 |  | 26.88 | 0.95
Insumo | 13415 | SINAPI | TORNEIRA DE MESA/BANCADA, PARA LAVATORIO, FIXA, METALICA CROMADA, PADRAO POPULAR, 1/2" OU 3/4" | Material |  |  | UN | 1 |  | 37.25 | 37.25
|  |  |  | MO sem LS => |  | 2.65 | LS => | 0 |  | MO com LS => | 2.65
|  |  |  | Valor do BDI => |  | 9.25 |  |  |  | Valor com BDI => | 50.43
[7 empty] | Quant. => | 10 |  | Preço Total => | 504.3
18.12 | Código | Banco | Descrição | Tipo |  |  | Und | Quant. |  | Valor Unit | Total
Composição | 86911 | SINAPI | TORNEIRA CROMADA LONGA, DE PAREDE, 1/2" OU 3/4", PARA PIA DE COZINHA, PADRÃO POPULAR - FORNECIMENTO E INSTALAÇÃO. AF_01/2020 | Louças e Metais |  |  | UN | 1 |  | 48.86 | 48.86
Composição Auxiliar | 88316 | SINAPI | SERVENTE COM ENCARGOS COMPLEMENTARES | Livro SINAPI: Cálculos e |  |  | H | 0.047359 |  | 26.88 | 1.27
Composição Auxiliar | 88267 | SINAPI | ENCANADOR OU BOMBEIRO HIDRÁULICO COM ENCARGOS COMPLEMENTARES | Livro SINAPI: Cálculos e Parâmetros |  |  | H | 0.12338 |  | 32.19 | 3.97
Insumo | 3146 | SINAPI | FITA VEDA ROSCA, EM PTFE, ROLO DE 18 MM X 10 M (L X C) | Material |  |  | UN | 0.021 |  | 4.29 | 0.09
Insumo | 13416 | SINAPI | TORNEIRA METALICA CROMADA, RETA, DE PAREDE, PARA COZINHA, SEM BICO, SEM AREJADOR, PADRAO POPULAR, 1/2" OU 3/4" | Material |  |  | UN | 1 |  | 43.53 | 43.53
MO sem LS => 3,53 LS => 0,00 MO com LS => 3,53
Valor do BDI => 10,97 | [8 empty] | Valor com BDI => |  |  | 59.83
Quant. => 1,00 Preço Total => 59,83
18.13 | Código | Banco | Descrição | Tipo |  |  | Und | Quant. |  | Valor Unit | Total
Composição | 190691 | SEDOP | Ducha higienica cromada | 0 |  |  | un | 1 |  | 190.7 | 190.7
Composição Auxiliar | 280008 | SEDOP | AUXILIAR DE ENCANADOR OU BOMBEIRO HIDRÁULICO COM ENCARGOSCOMPLEMENTARES | 0 |  |  | h | 0.5 |  | 25.52 | 12.76
Composição Auxiliar | 280016 | SEDOP | ENCANADOR OU BOMBEIRO HIDRÁULICO COM ENCARGOSCOMPLEMENTARES | 0 |  |  | h | 0.5 |  | 31.4 | 15.7
Insumo | H00051 | SEDOP | Ducha higienica cromada | Material |  |  | un | 1 |  | 162.16 | 162.16
Insumo | H00055 | SEDOP | Fita de vedacao | Material |  |  | m | 0.28 |  | 0.29 | 0.08
|  |  |  | MO sem LS => |  | 19.26 | LS => | 0 |  | MO com LS => | 19.26
|  |  |  | Valor do BDI => |  | 42.85 |  |  |  | Valor com BDI => | 233.55
[7 empty] | Quant. => | 2 |  | Preço Total => | 467.1
18.14 | Código | Banco | Descrição | Tipo |  |  | Und | Quant. |  | Valor Unit | Total
Composição | 86879 | SINAPI | VÁLVULA EM PLÁSTICO 1" PARA PIA, TANQUE OU LAVATÓRIO, COM OU SEM LADRÃO - FORNECIMENTO E INSTALAÇÃO. AF_01/2020 | Louças e Metais |  |  | UN | 1 |  | 9.87 | 9.87
Composição Auxiliar | 88267 | SINAPI | ENCANADOR OU BOMBEIRO HIDRÁULICO COM ENCARGOS COMPLEMENTARES | Livro SINAPI: Cálculos e Parâmetros |  |  | H | 0.10781 |  | 32.19 | 3.47
Composição Auxiliar | 88316 | SINAPI | SERVENTE COM ENCARGOS COMPLEMENTARES | Livro SINAPI: Cálculos e |  |  | H | 0.041382 |  | 26.88 | 1.11
Insumo | 6153 | SINAPI | VALVULA EM PLASTICO BRANCO PARA TANQUE OU LAVATORIO 1", SEM UNHO E SEM LADRAO | Material |  |  | UN | 1 |  | 5.29 | 5.29
MO sem LS => 3,08 LS => 0,00 MO com LS => 3,08
Valor do BDI => 2,21 | [8 empty] | Valor com BDI => |  |  | 12.08
Quant. => 10,00 Preço Total => 120,80
18.15 | Código | Banco | Descrição | Tipo |  |  | Und | Quant. |  | Valor Unit | Total
Composição | 86878 | SINAPI | VÁLVULA EM METAL CROMADO TIPO AMERICANA 3.1/2" X 1.1/2" PARA PIA - | Louças e Metais |  |  | UN | 1 |  | 61.52 | 61.52
Composição Auxiliar | 88267 | SINAPI | ENCANADOR OU BOMBEIRO HIDRÁULICO COM ENCARGOS COMPLEMENTARES | Livro SINAPI: Cálculos e Parâmetros |  |  | H | 0.17908 |  | 32.19 | 5.76
Composição Auxiliar | 88316 | SINAPI | SERVENTE COM ENCARGOS COMPLEMENTARES | Livro SINAPI: Cálculos e |  |  | H | 0.06874 |  | 26.88 | 1.84
Insumo | 6157 | SINAPI | VALVULA EM METAL CROMADO PARA PIA AMERICANA 3.1/2 X 1.1/2" | Material |  |  | UN | 1 |  | 53.92 | 53.92
|  |  |  | MO sem LS => |  | 5.12 | LS => | 0 |  | MO com LS => | 5.12
|  |  |  | Valor do BDI => |  | 13.82 |  |  |  | Valor com BDI => | 75.34
[7 empty] | Quant. => | 1 |  | Preço Total => | 75.34
18.16 | Código | Banco | Descrição | Tipo |  |  | Und | Quant. |  | Valor Unit | Total
Composição | 100870 | SINAPI | BARRA DE APOIO RETA, EM ALUMINIO, COMPRIMENTO 60 CM, FIXADA NA PAREDE - FORNECIMENTO E INSTALAÇÃO. AF_01/2020 | Louças e Metais |  |  | UN | 1 |  | 359.88 | 359.88
Composição Auxiliar | 88316 | SINAPI | SERVENTE COM ENCARGOS COMPLEMENTARES | Livro SINAPI: Cálculos e |  |  | H | 0.43313 |  | 26.88 | 11.64
Composição Auxiliar | 88267 | SINAPI | ENCANADOR OU BOMBEIRO HIDRÁULICO COM ENCARGOS COMPLEMENTARES | Livro SINAPI: Cálculos e Parâmetros |  |  | H | 1.1284 |  | 32.19 | 36.32
Insumo | 36218 | SINAPI | BARRA DE APOIO RETA, EM ALUMINIO, COMPRIMENTO 60CM, DIAMETRO MINIMO 3 CM | Material |  |  | UN | 1 |  | 173.26 | 173.26
Insumo | 4351 | SINAPI | PARAFUSO NIQUELADO 3 1/2" COM ACABAMENTO CROMADO PARA FIXAR PECA SANITARIA, INCLUI PORCA CEGA, ARRUELA E BUCHA DE NYLON TAMANHO S-8 | Material |  |  | UN | 6 |  | 23.11 | 138.66
MO sem LS => 32,32 LS => 0,00 MO com LS => 32,32
Valor do BDI => 80,86 | [8 empty] | Valor com BDI => |  |  | 440.74
Quant. => 3,00 Preço Total => 1.322,22
18.17 | Código | Banco | Descrição | Tipo |  |  | Und | Quant. |  | Valor Unit | Total
Composição | 102147 | SINAPI | ESPELHO CRISTAL, ESPESSURA 4 MM, SEM MOLDURA, ADERIDO COM ADESIVO FIXA-ESPELHO. AF_01/2021 | Vidros e Espelhos |  |  | m² | 1 |  | 568.55 | 568.55
Composição Auxiliar | 88316 | SINAPI | SERVENTE COM ENCARGOS COMPLEMENTARES | Livro SINAPI: Cálculos e Parâmetros |  |  | H | 0.16215 |  | 26.88 | 4.35
Composição Auxiliar | 88325 | SINAPI | VIDRACEIRO COM ENCARGOS COMPLEMENTARES | Livro SINAPI: Cálculos e |  |  | H | 0.18795 |  | 32.29 | 6.06
Insumo | 11186 | SINAPI | ESPELHO CRISTAL E = 4 MM | Material |  |  | m² | 1 |  | 558.14 | 558.14
Insumo | 43937 | SINAPI | ADESIVO / COLA PARA FIXAR ESPELHO 360 G, A BASE DE POLIURETANO, MONOCOMPONENTE | Material |  |  | UN | 0.43042 |  | 0 | 0
|  |  |  | MO sem LS => | 6.78 |  | LS => | 0 |  | MO com LS => | 6.78
|  |  |  | Valor do BDI => | 127.75 |  |  |  |  | Valor com BDI => | 696.3
[7 empty] | Quant. => | 4 |  | Preço Total => | 2785.2
19 |  |  | PINTURA | [7 empty] | 180384.66
19.1 |  |  | PAREDE | [7 empty] | 166583.85
2019-01-01 | Código | Banco | Descrição | Tipo |  |  | Und | Quant. |  | Valor Unit | Total
Composição | 151284 | SEDOP | Latex acrílica semi-brilho c/ massa e selador - interna e externa | 0 |  |  | m² | 1 |  | 56.74 | 56.74
Composição Auxiliar | 280026 | SEDOP | SERVENTE COM ENCARGOS COMPLEMENTARES | 0 |  |  | h | 0.35 |  | 26.13 | 9.14
Composição Auxiliar | 280024 | SEDOP | PINTOR COM ENCARGOS COMPLEMENTARES | 0 |  |  | h | 0.7 |  | 33.78 | 23.64
Insumo | P00007 | SEDOP | Lixa para parede | Material |  |  | un | 0.5 |  | 1.2 | 0.6
Insumo | P00028 | SEDOP | Líquido selador acrilico | Material |  |  | GL | 0.05 |  | 47.53 | 2.38
Insumo | P00022 | SEDOP | Massa acrílica | Material |  |  | GL | 0.11 |  | 60 | 6.6
Insumo | P00049 | SEDOP | Latex acrílica semi brilho | Material |  |  | GL | 0.08 |  | 179.98 | 14.4
|  |  |  | MO sem LS => |  | 21.22 | LS => | 0 |  | MO com LS => | 21.22
|  |  |  | Valor do BDI => |  | 12.74 |  |  |  | Valor com BDI => | 69.48
[7 empty] | Quant. => | 2397.58 |  | Preço Total => | 166583.85

## Table 21
19.2 |  |  |  | SUPERFÍCIES DE MADEIRA | [7 empty] | 2846.71
2019-02-01 | Código | Banco |  | Descrição | Tipo |  | Und | Quant. |  | Valor Unit |  | Total
Composição | 102213 | SINAPI |  | PINTURA VERNIZ (INCOLOR) ALQUÍDICO EM MADEIRA, USO INTERNO E EXTERNO, 2 DEMÃOS. AF_01/2021 | Pintura em Madeira |  | m² | 1 |  | 24 |  | 24
Composição Auxiliar | 88310 | SINAPI |  | PINTOR COM ENCARGOS COMPLEMENTARES | Livro SINAPI: Cálculos e |  | H | 0.4718 |  | 34.38 |  | 16.22
Insumo | 10481 | SINAPI |  | VERNIZ MARITIMO PREMIUM PARA MADEIRA, COM FILTRO SOLAR, BRILHANTE, USO INTERNO E EXTERNO | Material |  | L | 0.1804 |  | 39.81 |  | 7.18
Insumo | 5318 | SINAPI |  | DILUENTE AGUARRAS | Material |  | L | 0.0271 |  | 22.2 |  | 0.6
[5 empty] | MO sem LS => | 10.49 | LS => | 0 |  | MO com LS => |  | 10.49
[5 empty] | Valor do BDI => | 5.39 |  |  |  | Valor com BDI => |  | 29.39
[7 empty] | Quant. => | 96.86 |  | Preço Total => |  | 2846.71
19.3 |  |  |  | SUPERFÍCIES METÁLICAS | [7 empty] | 7839.37
2019-03-01 | Código | Banco |  | Descrição | Tipo |  | Und | Quant. |  | Valor Unit |  | Total
Composição | 100746 | SINAPI |  | PINTURA COM TINTA ALQUÍDICA DE ACABAMENTO (ESMALTE SINTÉTICO BRILHANTE) APLICADA A ROLO OU PINCEL SOBRE SUPERFÍCIES METÁLICAS (EXCETO PERFIL) EXECUTADO EM OBRA (POR DEMÃO). AF_01/2020 | Pintura em Superfícies Metálicas |  | m² | 1 |  | 28.03 |  | 28.03
Composição Auxiliar | 88310 | SINAPI |  | PINTOR COM ENCARGOS COMPLEMENTARES | Livro SINAPI: Cálculos e |  | H | 0.6779 |  | 34.38 |  | 23.3
Insumo | 5318 | SINAPI |  | DILUENTE AGUARRAS | Material |  | L | 0.0127 |  | 22.2 |  | 0.28
Insumo | 7292 | SINAPI |  | TINTA ESMALTE SINTETICO PREMIUM BRILHANTE | Material |  | L | 0.1274 |  | 35 |  | 4.46
[5 empty] | MO sem LS => | 15.07 | LS => | 0 |  | MO com LS => |  | 15.07
[5 empty] | Valor do BDI => | 6.29 |  |  |  | Valor com BDI => |  | 34.32
[7 empty] | Quant. => | 228.42 |  | Preço Total => |  | 7839.37
19.4 |  |  |  | PISO | [7 empty] | 3114.73
2019-04-01 | Código | Banco |  | Descrição | Tipo |  | Und | Quant. |  | Valor Unit |  | Total
Composição | 180052 | SBC |  | PINTURA EM PISOS COM TINTA NOVACOR EXTRA | PINTURAS |  | m² | 1 |  | 17.3 |  | 17.3
Insumo | 99550 | SBC |  | PINTOR | Mão de Obra |  | H | 0.396 |  | 20.45 |  | 8.1
Insumo | 43936 | SBC |  | TINTA ACRILICA PARA PISO NOVACOR AMARELA (LATA 18 L) | Material |  | L | 0.16 |  | 22.77 |  | 3.64
Insumo | 99900 | SBC |  | SERVENTE | Mão de Obra |  | H | 0.347 |  | 16.06 |  | 5.57
MO sem LS => 13,66 LS => 0,00 MO com LS => 13,66
Valor do BDI => 3,88 | [8 empty] | Valor com BDI => |  |  |  | 21.18
Quant. => 147,06 Preço Total => 3.114,73
20 |  |  |  | SERVIÇOS FINAIS | [7 empty] | 1750.23
20.1 | Código | Banco |  | Descrição | Tipo |  | Und | Quant. |  | Valor Unit |  | Total
Composição | 241318 | SEDOP |  | Placa de inauguração em aço inox/letras bx. relevo- (40 x 30cm) | 0 |  | un | 1 |  | 1429.11 |  | 1429.11
Composição Auxiliar | 280023 | SEDOP |  | PEDREIRO COM ENCARGOS COMPLEMENTARES | 0 |  | h | 0.5 |  | 32.12 |  | 16.06
Composição Auxiliar | 280004 | SEDOP |  | AJUDANTE DE PEDREIRO COM ENCARGOS COMPLEMENTARES | 0 |  | h | 0.5 |  | 26.11 |  | 13.05
Insumo | D00142 | SEDOP |  | Placa de inauguração em aço inox/letras bx. relevo- (40 x 30cm) | Material |  | un | 1 |  | 1400 |  | 1400
[5 empty] | MO sem LS => | 19.27 | LS => | 0 |  | MO com LS => |  | 19.27
[5 empty] | Valor do BDI => | 321.12 |  |  |  | Valor com BDI => |  | 1750.23
[7 empty] | Quant. => | 1 |  | Preço Total => |  | 1750.23
TOTAL SEM BDI |  |  | R$ 1.545.803,88
TOTAL DO BDI |  |  | R$ 347.150,45
TOTAL GERAL |  |  | R$ 1.892.954,33
Assinado de forma digital por
NUNES:026 05567265 | [10 empty] | DIEGO LIMA NUNES:0260556 7265
DIEGO LIMA